## POG
PLANILHA ORÇAMENTÁRIA GLOBAL
OBRA | CONCLUSÃO CENTRO OCUPACIONAL SANTA MARIA |  |  | LOCAL | B. Dona Carlota – SCS |  | Área Projeto | 401,20m² | Área Lote | 6.316,91m² | DATA | 2024-10-15 | BDI | 24.16%
ITEM | FONTE | CÓDIGO | DESCRIÇÃO | UN | QUANT. | CUSTO UNITÁRIO SEM BDI (R$) |  |  | CUSTO TOTAL SEM BDI (R$) |  |  | PREÇO TOTAL COM BDI (R$)
[6 empty] | MATERIAL | MÃO DE OBRA | TOTAL | MATERIAL | MÃO DE OBRA | TOTAL | MATERIAL | MÃO DE OBRA | TOTAL
1 | SERVIÇOS PRELIMINARES E GERAIS | #N/A | #N/A | #N/A | #N/A | #N/A | #N/A | #N/A | 2256.61 | 3256.03 | 5512.64 | 2801.71 | 4042.57 | 6844.28
1.1 | SERVIÇOS PRELIMINARES E GERAIS | [7 empty] | 1859.72 | 1636.19 | 3495.91 | 2308.95 | 2031.43 | 4340.38
1.1.1 | SINAPI | 98459 | tapume com telha metálica. af_03/2024 | m2 | 30 | 52,97 | 23.23 | 76.2 | 1589.1 | 696.9 | 2286 | 1972.97 | 865.25 | 2838.22
1.1.2 | COMP | SERV01 | remoção de equipamentos | un | 5 | 16.21 | 47.51 | 63.72 | 81.05 | 237.55 | 318.6 | 100.62 | 294.93 | 395.55
1.1.3 | SINAPI | 97629 | demolição de lajes, em concreto armado, de forma mecanizada com martelete, sem reaproveitamento. af_09/2023 | m3 | 4.26 | 16,31 | 83.68 | 99.99 | 69.48 | 356.47 | 425.95 | 86.26 | 442.58 | 528.84
1.1.4 | SINAPI | 99814 | limpeza de superfície com jato de alta pressão. af_04/2019 | m2 | 250.2 | 0,48 | 1.38 | 1.86 | 120.09 | 345.27 | 465.36 | 149.1 | 428.67 | 577.77
1.2 | MOVIMENTAÇÃO DE SOLO | [7 empty] | 396.89 | 1619.84 | 2016.73 | 492.76 | 2011.14 | 2503.9
1.2.1 | SINAPI | 105559 | execução e compactação de corpo de aterro de aterro (95% de energia do proctor normal) com solo predominantemente argiloso, em camadas com espessura de 20 cm - exclusive escavação, carga e transporte e solo. af_09/2024 | m3 | 189.9 | 2,09 | 8.53 | 10.62 | 396.89 | 1619.84 | 2016.73 | 492.76 | 2011.14 | 2503.9
2 | ESTRUTURA | [7 empty] | 128898.06 | 29892.14 | 158790.2 | 160035.89 | 37113.11 | 197149
2.1 | INFRAESTRUTURA | [7 empty] | 404.2 | 115.82 | 520.02 | 501.84 | 143.79 | 645.63
2.1.1 | VIGAS BALDRAMES
2.1.1.1 | SINAPI | 98557 | impermeabilização de superfície com emulsão asfáltica, 2 demãos. af_09/2023 | m2 | 11.3 | 35,77 | 10.25 | 46.02 | 404.2 | 115.82 | 520.02 | 501.84 | 143.79 | 645.63
2.2 | SUPRAESTRUTURA | [7 empty] | 128493.86 | 29776.32 | 158270.18 | 159534.05 | 36969.32 | 196503.37
2.2.1 | PILARES
2.2.1.1 | SINAPI | 92413 | montagem e desmontagem de fôrma de pilares retangulares e estruturas similares, pé-direito simples, em madeira serrada, 4 utilizações. af_09/2020 | m2 | 119.63 | 40,06 | 50.51 | 90.57 | 4792.37 | 6042.51 | 10834.88 | 5950.06 | 7502.19 | 13452.25
2.2.1.2 | SINAPI | 103672 | concretagem de pilares, fck = 25 mpa, com uso de bomba - lançamento, adensamento e acabamento. af_02/2022_ps | m3 | 6.4 | 634,43 | 28.7 | 663.13 | 4060.35 | 183.68 | 4244.03 | 5041.2 | 228.05 | 5269.25
2.2.2 | VIGAS SUPERIORES / VERGAS E CONTRAVERGAS
2.2.2.1 | SINAPI | 92759 | armação de pilar ou viga de estrutura convencional de concreto armado utilizando aço ca-60 de 5,0 mm - montagem. af_06/2022 | kg | 210.903 | 10,17 | 3.52 | 13.69 | 2144.88 | 742.37 | 2887.25 | 2663.01 | 921.7 | 3584.71
2.2.2.2 | SINAPI | 92760 | armação de pilar ou viga de estrutura convencional de concreto armado utilizando aço ca-50 de 6,3 mm - montagem. af_06/2022 | kg | 3.969 | 10,73 | 2.33 | 13.06 | 42.58 | 9.24 | 51.82 | 52.86 | 11.47 | 64.33
2.2.2.3 | SINAPI | 92761 | armação de pilar ou viga de estrutura convencional de concreto armado utilizando aço ca-50 de 8,0 mm - montagem. af_06/2022 | kg | 149.784 | 10,82 | 1.53 | 12.35 | 1620.66 | 229.16 | 1849.82 | 2012.16 | 284.51 | 2296.67
2.2.2.4 | SINAPI | 92762 | armação de pilar ou viga de estrutura convencional de concreto armado utilizando aço ca-50 de 10,0 mm - montagem. af_06/2022 | kg | 474.7198 | 10,07 | 1 | 11.07 | 4780.42 | 474.71 | 5255.13 | 5935.22 | 589.38 | 6524.6
2.2.2.5 | SINAPI | 92763 | armação de pilar ou viga de estrutura convencional de concreto armado utilizando aço ca-50 de 12,5 mm - montagem. af_06/2022 | kg | 475.9146 | 8,71 | 0.62 | 9.33 | 4145.21 | 295.06 | 4440.27 | 5146.56 | 366.33 | 5512.89
2.2.2.6 | SINAPI | 92448 | montagem e desmontagem de fôrma de viga, escoramento com pontalete de madeira, pé-direito simples, em madeira serrada, 4 utilizações. af_09/2020 | m2 | 165.49 | 74,24 | 53.63 | 127.87 | 12285.97 | 8875.22 | 21161.19 | 15253.89 | 11019.2 | 26273.09
2.2.2.7 | SINAPI | 103674 | concretagem de vigas e lajes, fck=25 mpa, para lajes premoldadas com uso de bomba - lançamento, adensamento e acabamento. af_02/2022_ps | m3 | 15.89 | 638,59 | 42.85 | 681.44 | 10147.19 | 680.88 | 10828.07 | 12598.44 | 845.36 | 13443.8
2.2.2.8 | SINAPI | 105023 | verga moldada in loco em concreto, espessura de *15* cm. af_03/2024 | m | 20.6 | 37,74 | 18.84 | 56.58 | 777.44 | 388.1 | 1165.54 | 965.24 | 481.85 | 1447.09
2.2.2.9 | SINAPI | 105029 | contraverga moldada in loco em concreto, espessura de *15* cm. af_03/2024 | m | 41.4 | 31,78 | 12.08 | 43.86 | 1315.69 | 500.11 | 1815.8 | 1633.52 | 620.92 | 2254.44
2.2.3 | LAJES
2.2.3.1 | COMP | EST05 | laje pré-moldada unidirecional, biapoiada, enchimento em cerâmica para vãos até 3,50m | m2 | 163.84 | 165.34 | 25.77 | 191.11 | 27089.3 | 4222.15 | 31311.45 | 33633.26 | 5242.09 | 38875.35
2.2.3.2 | COMP | EST06 | laje pré-moldada unidirecional, biapoiada, enchimento em cerâmica para vãos até 4,50m | m2 | 103.2 | 172.66 | 25.77 | 198.43 | 17818.51 | 2659.46 | 20477.97 | 22122.92 | 3301.9 | 25424.82
2.2.3.3 | COMP | EST07 | laje pré-moldada unidirecional, biapoiada, enchimento em cerâmica para vãos até 6,00m | m2 | 173.6 | 215.86 | 25.77 | 241.63 | 37473.29 | 4473.67 | 41946.96 | 46525.71 | 5554.37 | 52080.08
3 | PAREDES EM ALVENARIAS E DIVISÓRIAS | [7 empty] | 32095.08 | 16546.39 | 48641.47 | 39848.28 | 20543.49 | 60391.77
3.1 | SINAPI | 101159 | alvenaria de vedação de blocos cerâmicos maciços de 5x10x20cm (espessura 10cm) e argamassa de assentamento com preparo em betoneira. af_05/2020 | m2 | 285.013 | 77,70 | 54.67 | 132.37 | 22145.51 | 15581.66 | 37727.17 | 27495.2 | 19345.72 | 46840.92
3.2 | SINAPI | 102253 | divisoria sanitária, tipo cabine, em granito cinza polido, esp = 3cm, assentado com argamassa colante ac iii-e, exclusive ferragens. af_01/2021 | m2 | 12.132 | 820,11 | 79.52 | 899.63 | 9949.57 | 964.73 | 10914.3 | 12353.08 | 1197.77 | 13550.85
4 | REVESTIMENTOS | [7 empty] | 58523.69 | 42518.19 | 101041.88 | 72661.15 | 52789.22 | 125450.37
4.1 | REVESTIMENTOS INTERNOS | [7 empty] | 40706.38 | 29350.8 | 70057.18 | 50539.75 | 36441.02 | 86980.77
4.1.1 | SINAPI | 87879 | chapisco aplicado em alvenarias e estruturas de concreto internas, com colher de pedreiro. argamassa traço 1:3 com preparo em betoneira 400l. af_10/2022 | m2 | 726.045 | 2,30 | 2.1 | 4.4 | 1669.9 | 1524.69 | 3194.59 | 2073.29 | 1893 | 3966.29
4.1.2 | SINAPI | 87553 | emboço em argamassa traço 1:2:8, preparo mecânico com betoneira 400l, aplicado manualmente em faces internas de paredes, para ambiente com área maior que 10m2, espessura de 10mm, com execução de taliscas. | m2 | 415.7652 | 11,48 | 9.72 | 21.2 | 4772.98 | 4041.23 | 8814.21 | 5925.98 | 5017.46 | 10943.44
4.1.3 | SINAPI | 104958 | massa única, em argamassa traço 1:2:8 preparo mecânico, aplicada manualmente em paredes internas de ambientes com área maior que 10m², e = 10mm, com taliscas. af_03/2024 | m2 | 415.7652 | 11,61 | 10.17 | 21.78 | 4827.03 | 4228.33 | 9055.36 | 5993.09 | 5249.76 | 11242.85
4.1.4 | SINAPI | 87535 | emboço, em argamassa traço 1:2:8, preparo mecânico, aplicado manualmente em paredes internas de ambientes com área maior que 10m², e = 17,5mm, com taliscas. af_03/2024 | m2 | 293.39 | 17,42 | 13.5 | 30.92 | 5110.85 | 3960.76 | 9071.61 | 6345.47 | 4917.56 | 11263.03
4.1.5 | SINAPI | 87273 | revestimento cerâmico para paredes internas com placas tipo esmaltada de dimensões 33x45 cm aplicadas na altura inteira das paredes. af_02/2023_pe | m2 | 293.39 | 47,08 | 17.82 | 64.9 | 13812.8 | 5228.2 | 19041 | 17149.55 | 6491.17 | 23640.72
4.1.6 | SINAPI | 87882 | chapisco aplicado no teto ou em alvenaria e estrutura, com rolo para textura acrílica. argamassa traço 1:4 e emulsão polimérica (adesivo) com preparo em betoneira 400l. af_10/2022 | m2 | 373.4 | 5,82 | 1.13 | 6.95 | 2173.18 | 421.94 | 2595.12 | 2698.15 | 523.86 | 3222.01
4.1.7 | SINAPI | 90406 | massa única, em argamassa traço 1:2:8, preparo mecânico, aplicada manualmente em teto, e = 17,5mm, com taliscas. af_03/2024 | m2 | 373.4 | 19,78 | 20.76 | 40.54 | 7385.85 | 7751.78 | 15137.63 | 9170.04 | 9624.37 | 18794.41
4.1.8 | ORSE | 2344 | preparo de superfície com lixamento de paredes e tetos | m2 | 789.1652 | 0.67 | 2.78 | 3.45 | 528.74 | 2193.87 | 2722.61 | 656.46 | 2723.84 | 3380.3
4.1.9 | SINAPI | 11795 | granito para bancada, polido, tipo andorinha/ quartz/ castelo/ corumba ou outros equivalentes da regiao, e= *2,5* cm | m2 | 0.64 | 664,15 | 0 | 664.15 | 425.05 | 0 | 425.05 | 527.72 | 0 | 527.72
4.2 | REVESTIMENTOS EXTERNOS | [7 empty] | 17817.31 | 13167.39 | 30984.7 | 22121.4 | 16348.2 | 38469.6
4.2.1 | SINAPI | 87905 | chapisco aplicado em alvenaria (com presença de vãos) e estruturas de concreto de fachada, com colher de pedreiro. argamassa traço 1:3 com preparo em betoneira 400l. af_10/2022 | m2 | 344.827 | 3,08 | 4.57 | 7.65 | 1062.06 | 1575.85 | 2637.91 | 1318.62 | 1956.52 | 3275.14
4.2.2 | SINAPI | 87553 | emboço, em argamassa traço 1:2:8, preparo mecânico, aplicado manualmente em paredes internas de ambientes com área maior que 10m², e = 10mm, com taliscas. af_03/2024 | m2 | 344.827 | 11,48 | 9.72 | 21.2 | 3958.61 | 3351.71 | 7310.32 | 4914.89 | 4161.38 | 9076.27
4.2.3 | SINAPI | 104958 | massa única, em argamassa traço 1:2:8 preparo mecânico, aplicada manualmente em paredes internas de ambientes com área maior que 10m², e = 10mm, com taliscas. af_03/2024 | m2 | 344.827 | 11,61 | 10.17 | 21.78 | 4003.44 | 3506.89 | 7510.33 | 4970.55 | 4354.04 | 9324.59
4.2.4 | SINAPI | 87887 | chapisco aplicado no teto ou em estrutura, com desempenadeira dentada. argamassa industrializada com preparo em misturador 300 kg. af_10/2022 | m2 | 69.08 | 12,51 | 3.59 | 16.1 | 864.19 | 247.99 | 1112.18 | 1072.95 | 307.89 | 1380.84
4.2.5 | COMP | CP29 | emboço em argamassa traço 1:2:8, preparo mecânico com betoneira 400l, aplicado manualmente em paredes, espessura de 10mm, com execução de taliscas. | m² | 69.08 | 13.67 | 16.39 | 30.06 | 944.32 | 1132.22 | 2076.54 | 1172.43 | 1405.73 | 2578.16
4.2.6 | SINAPI | 90408 | massa única, em argamassa traço 1:2:8, preparo mecânico, aplicada manualmente em teto, e = 10mm, com taliscas. af_03/2024 | m2 | 69.08 | 13,65 | 16.41 | 30.06 | 942.94 | 1133.6 | 2076.54 | 1170.72 | 1407.44 | 2578.16
4.2.7 | ORSE | 2344 | preparo de superfície com lixamento de paredes e tetos | m2 | 399.652 | 0.69 | 2.78 | 3.47 | 275.75 | 1111.03 | 1386.78 | 342.36 | 1379.42 | 1721.78
4.2.8 | COMP | CP3 | peitoril linear em granito ou mármore, l = 43cm, comprimento de até 2m, assentado com argamassa 1:6 com aditivo. | m | 3.9 | 336.29 | 49.37 | 385.66 | 1311.53 | 192.54 | 1504.07 | 1628.35 | 239.05 | 1867.4
4.2.9 | SINAPI | 101965 | peitoril linear em granito ou mármore, l = 15cm, comprimento de até 2m, assentado com argamassa 1:6 com aditivo. af_11/2020 | m | 37.6 | 118,47 | 24.35 | 142.82 | 4454.47 | 915.56 | 5370.03 | 5530.53 | 1136.73 | 6667.26
5 | PAVIMENTAÇÃO | [7 empty] | 82448.22 | 8127.4 | 90575.62 | 102365.19 | 10090.71 | 112455.9
5.1 | SINAPI | 97084 | compactação mecânica de solo para execução de radier, piso de concreto ou laje sobre solo, com compactador de solos tipo placa vibratória. af_09/2021 | m2 | 520.02 | 0,17 | 0.49 | 0.66 | 88.4 | 254.8 | 343.2 | 109.75 | 316.35 | 426.1
5.2 | SINAPI | 96624 | lastro com material granular (pedra britada n.2), aplicado em pisos ou lajes sobre solo, espessura de *10 cm*. af_01/2024 | m3 | 26.0595 | 120,26 | 39.52 | 159.78 | 3133.91 | 1029.87 | 4163.78 | 3890.96 | 1278.65 | 5169.61
5.3 | SINAPI | 94991 | execução de passeio (calçada) ou piso de concreto com concreto moldado in loco, usinado c20, acabamento convencional, não armado. af_08/2022 | m3 | 30.9042 | 667,89 | 60.15 | 728.04 | 20640.6 | 1858.88 | 22499.48 | 25626.74 | 2307.92 | 27934.66
5.4 | SINAPI | 98689 | soleira em granito, largura 15 cm, espessura 2,0 cm. af_09/2020 | m | 17.8 | 100,75 | 14.36 | 115.11 | 1793.35 | 255.6 | 2048.95 | 2226.56 | 317.34 | 2543.9
5.5 | SINAPI | 87263 | revestimento cerâmico para piso com placas tipo porcelanato de dimensões 60x60 cm aplicada em ambientes de área maior que 10 m². af_02/2023_pe | m2 | 384.411 | 130,52 | 12.3 | 142.82 | 50173.32 | 4728.25 | 54901.57 | 62293.68 | 5870.45 | 68164.13
5.6 | SINAPI | 21141 | tela de aco soldada nervurada, ca-60, q-92, (1,48 kg/m2), diametro do fio = 4,2 mm, largura = 2,45 x 60 m de comprimento, espacamento da malha = 15 x 15 cm | m2 | 515.07 | 12,85 | 0 | 12.85 | 6618.64 | 0 | 6618.64 | 8217.5 | 0 | 8217.5
6 | PINTURAS | [7 empty] | 21010.04 | 11429.08 | 32439.12 | 26085.38 | 14189.95 | 40275.33
6.1 | SINAPI | 88485 | fundo selador acrílico, aplicação manual em parede, uma demão. af_04/2023 | m2 | 847.2882 | 1,90 | 1.59 | 3.49 | 1609.84 | 1347.18 | 2957.02 | 1998.72 | 1672.61 | 3671.33
6.2 | SINAPI | 88489 | pintura látex acrílica premium, aplicação manual em paredes, duas demãos. af_04/2023 | m2 | 847.2882 | 9,20 | 3.88 | 13.08 | 7795.05 | 3287.47 | 11082.52 | 9678.1 | 4081.62 | 13759.72
6.3 | SINAPI | 88484 | fundo selador acrílico, aplicação manual em teto, uma demão. af_04/2023 | m2 | 442.48 | 2,13 | 2.23 | 4.36 | 942.48 | 986.73 | 1929.21 | 1170.15 | 1225.09 | 2395.24
6.4 | SINAPI | 88488 | pintura látex acrílica premium, aplicação manual em teto, duas demãos. af_04/2023 | m2 | 442.48 | 9,79 | 5.42 | 15.21 | 4331.87 | 2398.24 | 6730.11 | 5378.31 | 2977.58 | 8355.89
6.5 | SINAPI | 102193 | lixamento de madeira para aplicação de fundo ou pintura. af_01/2021 | m2 | 78.116 | 0,97 | 1.03 | 2 | 75.77 | 80.45 | 156.22 | 94.07 | 99.88 | 193.95
6.6 | SINAPI | 102201 | aplicação massa acrílica para madeira, para pintura com tinta de acabamento (pigmentada). af_01/2021 | m2 | 78.116 | 10,59 | 8.53 | 19.12 | 827.24 | 666.32 | 1493.56 | 1027.07 | 827.28 | 1854.35
6.7 | SINAPI | 102218 | pintura tinta de acabamento (pigmentada) esmalte sintético fosco em madeira, 2 demãos. af_01/2021 | m2 | 78.116 | 8,27 | 7.18 | 15.45 | 646.01 | 560.87 | 1206.88 | 802.06 | 696.35 | 1498.41
6.8 | SINAPI | 100724 | pintura com tinta alquídica de fundo e acabamento (esmalte sintético grafite) aplicada a rolo ou pincel sobre perfil metálico executado em fábrica (por demão). af_01/2020 | m2 | 484.68 | 9,61 | 4.05 | 13.66 | 4657.77 | 1962.95 | 6620.72 | 5782.94 | 2437.13 | 8220.07
6.9 | SINAPI | 102513 | pintura de símbolos e textos com tinta acrílica, demarcação com fita adesiva e aplicação com rolo. af_05/2021 | m2 | 5.76 | 21,53 | 24.11 | 45.64 | 124.01 | 138.87 | 262.88 | 153.96 | 172.41 | 326.37
7 | ESQUADRIAS E VIDROS | [7 empty] | 73304.79 | 4375.53 | 77680.32 | 91012.97 | 5432.45 | 96445.42
7.1 | SINAPI | 91338 | porta de alumínio de abrir com lambri, com guarnição, fixação com parafusos - fornecimento e instalação. af_12/2019 | m2 | 11.83 | 1.093,69 | 9.42 | 1103.11 | 12938.35 | 111.43 | 13049.78 | 16063.86 | 138.34 | 16202.2
7.2 | SINAPI | 102162 | instalação de vidro liso incolor, e = 4 mm, em esquadria de alumínio ou pvc, fixado com baguete. af_01/2021_ps | m2 | 1.68 | 233,26 | 24.31 | 257.57 | 391.87 | 40.84 | 432.71 | 486.53 | 50.7 | 537.23
7.3 | SINAPI | 91341 | porta em alumínio de abrir tipo veneziana com guarnição, fixação com parafusos - fornecimento e instalação. af_12/2019 | m2 | 5.4885 | 848,45 | 10.11 | 858.56 | 4656.71 | 55.48 | 4712.19 | 5781.63 | 68.88 | 5850.51
7.4 | SINAPI | 90843 | kit de porta de madeira para pintura, semi-oca (leve ou média), padrão médio, 80x210cm, espessura de 3,5cm, itens inclusos: dobradiças, montagem e instalação do batente, fechadura com execução do furo - fornecimento e instalação. af_12/2019 | un | 9 | 1.168,31 | 202.95 | 1371.26 | 10514.79 | 1826.55 | 12341.34 | 13054.84 | 2267.78 | 15322.62
7.5 | SINAPI | 90844 | kit de porta de madeira para pintura, semi-oca (leve ou média), padrão médio, 90x210cm, espessura de 3,5cm, itens inclusos: dobradiças, montagem e instalação do batente, fechadura com execução do furo - fornecimento e instalação. af_12/2019 | un | 1 | 1.276,33 | 206.6 | 1482.93 | 1276.33 | 206.6 | 1482.93 | 1584.65 | 256.5 | 1841.15
7.6 | COMP | CP05 | kit de porta de madeira com visor para pintura, semi-oca (leve ou média), padrão médio, 90x210cm, espessura de 3,5cm, itens inclusos:vidro, dobradiças, montagem e instalação do batente, fechadura com execução do furo | m2 | 1 | 1296.12 | 209.5 | 1505.62 | 1296.12 | 209.5 | 1505.62 | 1609.22 | 260.1 | 1869.32
7.7 | COMP | CP06 | kit de porta duas folhas de madeira para pintura, semi-oca (leve ou média), padrão médio, 140x210cm, espessura de 3,5cm, itens inclusos: dobradiças, montagem e instalação do batente, fechadura com execução do furo - fornecimento e instalação | un | 1 | 1605.43 | 248.63 | 1854.06 | 1605.43 | 248.63 | 1854.06 | 1993.25 | 308.69 | 2301.94
7.8 | COMP | CP07 | kit de porta de correr duas folhas, de madeira para pintura, semi-oca (leve ou média), padrão médio, 160x210cm, espessura de 3,5cm, itens inclusos: dobradiças, montagem e instalação do batente, fechadura com execução do furo - fornecimento e instalação | un | 2 | 1690.57 | 264 | 1954.57 | 3381.14 | 528 | 3909.14 | 4197.92 | 655.54 | 4853.46
7.9 | COMP | CP8 | janela 100x90, maxim ar em alumínio, bandeira com basculas móvel, batente de 6 a 7 cm, com vidro e guarnição, fornecimento e instalação | un | 7 | 829.99 | 29.27 | 859.26 | 5809.93 | 204.89 | 6014.82 | 7213.43 | 254.38 | 7467.81
7.10 | COMP | CP09 | janela de correr, em alumínio 2 fls moveis, bandeira com 2 basculas móveis, batente de 6 a 7 cm, com vidro e guarnição, fornecimento e instalação | m2 | 51 | 594.46 | 13.74 | 608.2 | 30317.46 | 700.74 | 31018.2 | 37641.24 | 870.01 | 38511.25
7.11 | COMP | CP10 | janela guilhotina 80x110, em alumínio, batente de 6 a 7 cm, com vidro e guarnição, fornecimento e instalação (guichês) | un | 2 | 373.28 | 44.15 | 417.43 | 746.56 | 88.3 | 834.86 | 926.9 | 109.63 | 1036.53
7.12 | ORSE | 8970 | Tela de nylon tipo mosquiteiro com moldura em alumínio anodizado | m2 | 5.66 | 65.39 | 27.31 | 92.7 | 370.1 | 154.57 | 524.67 | 459.5 | 191.9 | 651.4
8 | COBERTURA E FORRO | [7 empty] | 95996.14 | 11882.92 | 107879.06 | 119185.91 | 14753.45 | 133939.36
8.1 | SINAPI | 94207 | telhamento com telha ondulada de fibrocimento e = 6 mm, com recobrimento lateral de 1/4 de onda para telhado com inclinação maior que 10°, com até 2 águas, incluso içamento. af_07/2019 | m2 | 527.5204 | 43,14 | 4.65 | 47.79 | 22757.23 | 2452.96 | 25210.19 | 28254.69 | 3045.52 | 31300.21
8.2 | SINAPI | 20235 | cumeeira normal para telha ondulada de fibrocimento, e = 6 mm, aba 300 mm, comprimento 1100 mm (sem amianto) | un | 36.08 | 55,62 | 0 | 55.62 | 2006.76 | 0 | 2006.76 | 2491.53 | 0 | 2491.53
8.3 | SINAPI | 92580 | trama de aço composta por terças para telhados de até 2 águas para telha ondulada de fibrocimento, metálica, plástica ou termoacústica, incluso transporte vertical. af_07/2019 | m2 | 470.3 | 56,87 | 6.99 | 63.86 | 26745.96 | 3287.39 | 30033.35 | 33206.98 | 4081.52 | 37288.5
8.4 | SINAPI | 92612 | fabricação e instalação de tesoura inteira em aço, vão de 8 m, para telha ondulada de fibrocimento, metálica, plástica ou termoacústica, incluso içamento, incluso içamento. af_07/2019 | un | 3 | 1.583,12 | 289.54 | 1872.66 | 4749.36 | 868.62 | 5617.98 | 5896.66 | 1078.45 | 6975.11
8.5 | COMP | CP11 | fabricação e instalação de tesoura inteira em aço, vão de 15 m, para telha ondulada de fibrocimento, metálica, plástica ou termoacústica, incluso içamento. | un | 13 | 2937.91 | 392.42 | 3330.33 | 38192.83 | 5101.46 | 43294.29 | 47419.07 | 6333.81 | 53752.88
8.6 | SINAPI | 94231 | rufo em chapa de aço galvanizado número 24, corte de 25 cm, incluso transporte vertical. af_07/2019 | m | 22.22 | 51,55 | 5.95 | 57.5 | 1145.44 | 132.2 | 1277.64 | 1422.14 | 164.13 | 1586.27
8.7 | COMP | CP12 | chapim (rufo capa) em aço galvanizado, corte 50 | m | 8.5 | 46.89 | 4.74 | 51.63 | 398.56 | 40.29 | 438.85 | 494.84 | 50.02 | 544.86
9 | LOUÇAS SANITÁRIAS, METAIS, ACABAMENTOS, EQUIPAMENTOS E ACESSÓRIOS | [7 empty] | 21055.04 | 3731.47 | 24786.51 | 26141.2 | 4632.82 | 30774.02
9.1 | SINAPI | 86888 | vaso sanitário sifonado com caixa acoplada louça branca - fornecimento e instalação. af_01/2020 | un | 7 | 457,19 | 22.61 | 479.8 | 3200.33 | 158.27 | 3358.6 | 3973.43 | 196.5 | 4169.93
9.2 | SINAPI | 100849 | assento sanitário convencional - fornecimento e instalacao. af_01/2020 | un | 7 | 37,03 | 3.87 | 40.9 | 259.21 | 27.09 | 286.3 | 321.82 | 33.63 | 355.45
9.3 | SINAPI | 100858 | mictório sifonado louça branca - padrão médio - fornecimento e instalação. af_01/2020 | un | 2 | 709,44 | 25.57 | 735.01 | 1418.88 | 51.14 | 1470.02 | 1761.63 | 63.49 | 1825.12
9.4 | SINAPI | 86903 | lavatório louça branca com coluna, 45 x 55cm ou equivalente, padrão médio - fornecimento e instalação. af_01/2020 | un | 9 | 308,89 | 40 | 348.89 | 2780.01 | 360 | 3140.01 | 3451.57 | 446.96 | 3898.53
9.5 | SINAPI | 86904 | lavatório louça branca suspenso, 29,5 x 39cm ou equivalente, padrão popular - fornecimento e instalação. af_01/2020 | un | 1 | 134,25 | 10.78 | 145.03 | 134.25 | 10.78 | 145.03 | 166.68 | 13.38 | 180.06
9.6 | COMP | CP13 | torneira cromada de mesa, 1/2 ou 3/4, acionamento automático, temporizada, para lavatório - fornecimento e instalação. | un | 9 | 0.74 | 237.18 | 237.92 | 6.66 | 2134.62 | 2141.28 | 8.26 | 2650.28 | 2658.54
9.7 | COMP | CP14 | torneira de mesa cromada ,de pressão com fechamento automático temporizado, com acionamento com alavanca- fornecimento e instalação | un | 1 | 200.15 | 2.43 | 202.58 | 200.15 | 2.43 | 202.58 | 248.5 | 3.01 | 251.51
9.8 | SINAPI | 86910 | torneira cromada tubo móvel, de parede, 1/2" ou 3/4", para pia de cozinha, padrão médio - fornecimento e instalação. af_01/2020 | un | 3 | 198,85 | 2.93 | 201.78 | 596.55 | 8.79 | 605.34 | 740.65 | 10.91 | 751.56
9.9 | SINAPI | 86913 | torneira cromada 1/2" ou 3/4" para tanque, padrão popular - fornecimento e instalação. af_01/2020 | un | 3 | 80,65 | 3.85 | 84.5 | 241.95 | 11.55 | 253.5 | 300.39 | 14.34 | 314.73
9.10 | SINAPI | 86872 | tanque de louça branca com coluna, 30l ou equivalente - fornecimento e instalação. af_01/2020 | un | 1 | 660,76 | 47.12 | 707.88 | 660.76 | 47.12 | 707.88 | 820.37 | 58.5 | 878.87
9.11 | COMP | CP15 | bancada de granito polido, com dimensões de 485x60+410x70cm, c/espelho de 7cm, 1 cuba de inox embutir 70x50x33 e 2 cubas de inox embutir 50x40x25, fornecimento e instalação | un | 1 | 7117.55 | 301.2 | 7418.75 | 7117.55 | 301.2 | 7418.75 | 8836.93 | 373.96 | 9210.89
9.12 | SINAPI | 11186 | espelho cristal e = 4 mm | m2 | 2.85 | 314,47 | 0 | 314.47 | 896.23 | 0 | 896.23 | 1112.73 | 0 | 1112.73
9.13 | COMP | CP17 | papeleira dupla em inox, fornecimento e instalação | un | 7 | 126.2 | 8.01 | 134.21 | 883.4 | 56.07 | 939.47 | 1096.8 | 69.61 | 1166.41
9.14 | COMP | CP18 | suporte de papel toalha tipo dispensador de interfolhas, fornecimento e instalação | un | 7 | 3.43 | 55.79 | 59.22 | 24.01 | 390.53 | 414.54 | 29.81 | 484.87 | 514.68
9.15 | COMP | CP19 | porta sabonete líquido de parede com dosador automático, reservatório plástico de 800ml, fornecimento e instalação | un | 7 | 45.75 | 3.1 | 48.85 | 320.25 | 21.7 | 341.95 | 397.61 | 26.94 | 424.55
9.16 | ORSE | 12431 | placa em acrílico cristal 3mm, placas sanitários e vestiários, com aplicação de adesivo digital tipo espelho, fixada com fita dupla face na parede (fornecimento e aplicação) | un | 5 | 51.74 | 0 | 51.74 | 258.7 | 0 | 258.7 | 321.19 | 0 | 321.19
9.17 | SINAPI | 100868 | barra de apoio reta, em aco inox polido, comprimento 80 cm, fixada na parede - fornecimento e instalação. af_01/2020 | un | 2 | 423,76 | 24.02 | 447.78 | 847.52 | 48.04 | 895.56 | 1052.25 | 59.64 | 1111.89
9.18 | SINAPI | 100867 | barra de apoio reta, em aco inox polido, comprimento 70 cm, fixada na parede - fornecimento e instalação. af_01/2020 | un | 1 | 404,42 | 24.02 | 428.44 | 404.42 | 24.02 | 428.44 | 502.11 | 29.82 | 531.93
9.19 | COMP | CP20 | barra de apoio reta, 40cm em inox, fornecimento e instalação | un | 3 | 217.34 | 24.05 | 241.39 | 652.02 | 72.15 | 724.17 | 809.52 | 89.57 | 899.09
9.20 | COMP | CP21 | chapa de proteção de inox instalada na portas do sanitário pcd, 40x90cm, fornecimento e instalação | un | 1 | 152.19 | 5.97 | 158.16 | 152.19 | 5.97 | 158.16 | 188.95 | 7.41 | 196.36
10 | HIDROSSANITÁRIO/ GÁS | [7 empty] | 20538.08 | 6319.68 | 26857.76 | 25499.33 | 7846.2 | 33345.53
10.1 | INSTALAÇÕES DE ÁGUA FRIA | [7 empty] | 6515.71 | 2944.15 | 9459.86 | 8089.65 | 3655.31 | 11744.96
10.1.1 | SINAPI | 95634 | kit cavalete para medição de água - entrada principal, em pvc 20 mm (1/2") - fornecimento e instalação (exclusive hidrômetro). af_03/2024 | un | 1 | 156,95 | 47.13 | 204.08 | 156.95 | 47.13 | 204.08 | 194.86 | 58.51 | 253.37
10.1.2 | SINAPI | 102623 | caixa d´água em polietileno, 1000 litros (inclusos tubos, conexões e torneira de bóia) - fornecimento e instalação. af_06/2021 | un | 3 | 838,80 | 76.96 | 915.76 | 2516.4 | 230.88 | 2747.28 | 3124.28 | 286.65 | 3410.93
10.1.3 | COMP | CP30 | ponto de consumo terminal de água fria (subramal) com tubulação de pvc, dn 25 mm, instalado em ramal de água, inclusos rasgo e chumbamento em alvenaria. | un | 28 | 52.09 | 81.52 | 133.61 | 1458.52 | 2282.56 | 3741.08 | 1810.85 | 2833.95 | 4644.8
10.1.4 | SINAPI | 89351 | registro de pressão bruto, latão, roscável, 3/4'' - fornecimento e instalação. af_08/2021 | un | 2 | 34,28 | 4.02 | 38.3 | 68.56 | 8.04 | 76.6 | 85.12 | 9.98 | 95.1
10.1.5 | COMP | CP23 | registro torneira esfera para maquina de lavar metal 1/2 x 3/4, fornecimento e instalação | un | 1 | 18.68 | 2.06 | 20.74 | 18.68 | 2.06 | 20.74 | 23.19 | 2.55 | 25.74
10.1.6 | SINAPI | 94792 | registro de gaveta bruto, latão, roscável, 1", com acabamento e canopla cromados - fornecimento e instalação. af_08/2021 | un | 8 | 125,66 | 9.49 | 135.15 | 1005.28 | 75.92 | 1081.2 | 1248.12 | 94.25 | 1342.37
10.1.7 | SINAPI | 89448 | tubo, pvc, soldável, de 40mm, instalado em prumada de água - fornecimento e instalação. af_06/2022 | m | 13.2 | 15,45 | 1.02 | 16.47 | 203.94 | 13.46 | 217.4 | 253.2 | 16.71 | 269.91
10.1.8 | SINAPI | 89447 | tubo, pvc, soldável, de 32mm, instalado em prumada de água - fornecimento e instalação. af_06/2022 | m | 46.25 | 9,91 | 0.83 | 10.74 | 458.33 | 38.38 | 496.71 | 569.04 | 47.65 | 616.69
10.1.9 | SINAPI | 89446 | tubo, pvc, soldável, de 25mm, instalado em prumada de água - fornecimento e instalação. af_06/2022 | m | 101.35 | 4,69 | 0.7 | 5.39 | 475.33 | 70.94 | 546.27 | 590.15 | 88.07 | 678.22
10.1.10 | SINAPI | 90082 | escavação mecanizada de vala com prof. até 1,5 m (média montante e jusante/uma composição por trecho), escavadeira (0,8 m3), larg. de 1,5 m a 2,5 m, em solo de 1a categoria, em locais com alto nível de interferência. af_09/2024 | m3 | 1.76 | 2,42 | 7.75 | 10.17 | 4.25 | 13.64 | 17.89 | 5.27 | 16.93 | 22.2
10.1.11 | SINAPI | 89402 | tubo, pvc, soldável, de 25mm, instalado em ramal de distribuição de água - fornecimento e instalação. af_06/2022 | m | 22 | 6,18 | 5.82 | 12 | 135.96 | 128.04 | 264 | 168.8 | 158.97 | 327.77
10.1.12 | SINAPI | 93382 | reaterro manual de valas, com compactador de solos de percussão. af_08/2023 | m3 | 1.76 | 7,68 | 18.81 | 26.49 | 13.51 | 33.1 | 46.61 | 16.77 | 41.09 | 57.86
10.2 | INSTALAÇÕES SANITÁRIAS | [7 empty] | 12930.12 | 3063.91 | 15994.03 | 16053.59 | 3804.02 | 19857.61
10.2.1 | SINAPI | 97901 | caixa enterrada hidráulica retangular em alvenaria com tijolos cerâmicos maciços, dimensões internas: 0,4x0,4x0,4 m para rede de esgoto. af_12/2020 | un | 5 | 161,24 | 120.04 | 281.28 | 806.2 | 600.2 | 1406.4 | 1000.95 | 745.19 | 1746.14
10.2.2 | SINAPI | 11731 | grelha fixa, em pvc branca, quadrada, 150 x 150 mm, para ralos e caixas | un | 6 | 9,79 | 0 | 9.79 | 58.74 | 0 | 58.74 | 72.92 | 0 | 72.92
10.2.3 | COMP | CP24 | caixa sifonada, pvc, dn 250 x 230 x 75 mm, com tampa cega, fornecida e instalada em ramais de encaminhamento de água pluvial. | un | 1 | 116.82 | 12.36 | 129.18 | 116.82 | 12.36 | 129.18 | 145.04 | 15.34 | 160.38
10.2.4 | SINAPI | 35277 | caixa de gordura em pvc, diametro minimo 300 mm, diametro de saida 100 mm, capacidade aproximada 18 litros, com tampa e cesto | un | 1 | 362,09 | 0 | 362.09 | 362.09 | 0 | 362.09 | 449.56 | 0 | 449.56
10.2.5 | SINAPI | 89712 | tubo pvc, serie normal, esgoto predial, dn 50 mm, fornecido e instalado em ramal de descarga ou ramal de esgoto sanitário. af_08/2022 | m | 15.61 | 15,28 | 11.68 | 26.96 | 238.52 | 182.32 | 420.84 | 296.13 | 226.36 | 522.49
10.2.6 | SINAPI | 89713 | tubo pvc, serie normal, esgoto predial, dn 75 mm, fornecido e instalado em ramal de descarga ou ramal de esgoto sanitário. af_08/2022 | m | 2.56 | 19,69 | 13.97 | 33.66 | 50.4 | 35.76 | 86.16 | 62.57 | 44.39 | 106.96
10.2.7 | SINAPI | 89714 | tubo pvc, serie normal, esgoto predial, dn 100 mm, fornecido e instalado em ramal de descarga ou ramal de esgoto sanitário. af_08/2022 | m | 44.1 | 21,22 | 16.3 | 37.52 | 935.8 | 718.83 | 1654.63 | 1161.86 | 892.47 | 2054.33
10.2.8 | SINAPI | 90082 | escavação mecanizada de vala com prof. até 1,5 m (média montante e jusante/uma composição por trecho), escavadeira (0,8 m3), larg. de 1,5 m a 2,5 m, em solo de 1a categoria, em locais com alto nível de interferência. af_09/2024 | m3 | 10.775 | 2,42 | 7.75 | 10.17 | 26.07 | 83.5 | 109.57 | 32.36 | 103.67 | 136.03
10.2.9 | SINAPI | 93382 | reaterro manual de valas, com compactador de solos de percussão. af_08/2023 | m3 | 12.93 | 7,68 | 18.81 | 26.49 | 99.3 | 243.21 | 342.51 | 123.28 | 301.96 | 425.24
10.2.10 | SINAPI | 98055 | tanque séptico circular, em concreto pré-moldado, diâmetro interno = 2,38 m, altura interna = 2,50 m, volume útil: 10009,8 l (para 69 contribuintes). af_12/2020_pa | un | 1 | 5.695,31 | 497.57 | 6192.88 | 5695.31 | 497.57 | 6192.88 | 7071.12 | 617.76 | 7688.88
10.2.11 | SINAPI | 98060 | filtro anaeróbio circular, em concreto pré-moldado, diâmetro interno = 2,38 m, altura interna = 1,50 m, volume útil: 5338,6 l (para 34 contribuintes). af_12/2020_pa | un | 1 | 4.540,87 | 690.16 | 5231.03 | 4540.87 | 690.16 | 5231.03 | 5637.8 | 856.88 | 6494.68
10.4 | INSTALAÇÃO DE GÁS | [7 empty] | 1092.25 | 311.62 | 1403.87 | 1356.09 | 386.87 | 1742.96
10.3.1 | SINAPI | 100800 | tubo, pex, multicamada, com tubo luva, dn 20, instalado em implantação de instalações de gás - fornecimento e instalação. af_01/2020 | m | 13.6 | 26,06 | 7.24 | 33.3 | 354.41 | 98.46 | 452.87 | 440.02 | 122.24 | 562.26
10.3.2 | SINAPI | 100788 | kit cavalete para gás - sem medidor ou regulador - entrada individual principal, em aço galvanizado dn 15 e 25 mm (1/2" e 1") - fornecimento e instalação. af_01/2020 | un | 1 | 613,45 | 138.51 | 751.96 | 613.45 | 138.51 | 751.96 | 761.64 | 171.96 | 933.6
10.3.3 | SINAPI | 103029 | registro ou regulador de gás de cozinha - fornecimento e instalação. af_08/2021 | un | 2 | 49,20 | 4.02 | 53.22 | 98.4 | 8.04 | 106.44 | 122.17 | 9.98 | 132.15
10.3.4 | SINAPI | 93358 | escavação manual de vala. af_09/2024 | m3 | 0.816 | 22,64 | 59.08 | 81.72 | 18.47 | 48.2 | 66.67 | 22.93 | 59.84 | 82.77
10.3.5 | SINAPI | 93382 | reaterro manual de valas, com compactador de solos de percussão. af_08/2023 | m3 | 0.9792 | 7,68 | 18.81 | 26.49 | 7.52 | 18.41 | 25.93 | 9.33 | 22.85 | 32.18
11 | PREVENÇÃO E PROTEÇÃO CONTRA INCÊNDIO | [7 empty] | 1220.19 | 100.27 | 1320.46 | 1514.93 | 124.49 | 1639.42
11.1 | SINAPI | 101908 | extintor de incêndio portátil com carga de pqs de 4 kg, classe bc - fornecimento e instalação. af_10/2020_pe | un | 3 | 199,31 | 16.74 | 216.05 | 597.93 | 50.22 | 648.15 | 742.37 | 62.35 | 804.72
11.2 | SINAPI | 10891 | extintor de incendio portatil com carga de po quimico seco (pqs) de 4 kg, classe bc | un | 1 | 193,24 | 0 | 193.24 | 193.24 | 0 | 193.24 | 239.92 | 0 | 239.92
11.3 | SINAPI | 37556 | placa de sinalizacao de seguranca contra incendio, fotoluminescente, quadrada, *20 x 20* cm, em pvc *2* mm anti-chamas (simbolos, cores e pictogramas conforme nbr 16820) | un | 7 | 16,88 | 0 | 16.88 | 118.16 | 0 | 118.16 | 146.7 | 0 | 146.7
11.4 | SINAPI | 37539 | placa de sinalizacao de seguranca contra incendio, fotoluminescente, retangular, *13 x 26* cm, em pvc *2* mm anti-chamas (simbolos, cores e pictogramas conforme nbr 16820) | un | 11 | 14,60 | 0 | 14.6 | 160.6 | 0 | 160.6 | 199.39 | 0 | 199.39
11.5 | SINAPI | 97599 | luminária de emergência, com 30 lâmpadas led de 2 w, sem reator - fornecimento e instalação. af_09/2024 | un | 11 | 13,66 | 4.55 | 18.21 | 150.26 | 50.05 | 200.31 | 186.55 | 62.14 | 248.69
12 | INSTALAÇÕES ELÉTRICAS | [7 empty] | 41497.21 | 10478.87 | 51976.08 | 51521.48 | 13009.97 | 64531.45
12.1 | ACESSÓRIOS PARA ELETRODUTOS | [7 empty] | 1928.34 | 2203.28 | 4131.62 | 2394.13 | 2735.48 | 5129.61
12.1 | SINAPI | 91939 | caixa retangular 4" x 2" alta (2,00 m do piso), pvc, instalada em parede - fornecimento e instalação. af_03/2023 | un | 15 | 9,62 | 20.54 | 30.16 | 144.3 | 308.1 | 452.4 | 179.15 | 382.52 | 561.67
12.2 | SINAPI | 91940 | caixa retangular 4" x 2" média (1,30 m do piso), pvc, instalada em parede - fornecimento e instalação. af_03/2023 | un | 19 | 6,58 | 10.95 | 17.53 | 125.02 | 208.05 | 333.07 | 155.22 | 258.3 | 413.52
12.3 | SINAPI | 91937 | caixa octogonal 3" x 3", pvc, instalada em laje - fornecimento e instalação. af_03/2023 | un | 10 | 7,47 | 8.25 | 15.72 | 74.7 | 82.5 | 157.2 | 92.74 | 102.42 | 195.16
12.4 | SINAPI | 91941 | caixa retangular 4" x 2" baixa (0,30 m do piso), pvc, instalada em parede - fornecimento e instalação. af_03/2023 | un | 43 | 5,10 | 6.24 | 11.34 | 219.3 | 268.32 | 487.62 | 272.27 | 333.13 | 605.4
12.5 | SINAPI | 91944 | caixa retangular 4" x 4" baixa (0,30 m do piso), pvc, instalada em parede - fornecimento e instalação. af_03/2023 | un | 2 | 8,10 | 6.42 | 14.52 | 16.2 | 12.84 | 29.04 | 20.11 | 15.94 | 36.05
12.6 | SINAPI | 91943 | caixa retangular 4" x 4" média (1,30 m do piso), pvc, instalada em parede - fornecimento e instalação. af_03/2023 | un | 11 | 9,63 | 11.32 | 20.95 | 105.93 | 124.52 | 230.45 | 131.51 | 154.6 | 286.11
12.7 | SINAPI | 91937 | caixa octogonal 3" x 3", pvc, instalada em laje - fornecimento e instalação. af_03/2023 | un | 91 | 7,47 | 8.25 | 15.72 | 679.77 | 750.75 | 1430.52 | 843.98 | 932.1 | 1776.08
12.8 | SINAPI | 97887 | caixa enterrada elétrica retangular, em alvenaria com tijolos cerâmicos maciços, fundo com brita, dimensões internas: 0,4x0,4x0,4 m. af_12/2020 | un | 4 | 140,78 | 112.05 | 252.83 | 563.12 | 448.2 | 1011.32 | 699.15 | 556.47 | 1255.62
12.2 | CABOS UNIPOLARES COBRE | [7 empty] | 18891.5 | 3403.5 | 22295 | 23455.1 | 4225.65 | 27680.75
12.2.1 | SINAPI | 91925 | cabo de cobre flexível isolado, 1,5 mm², anti-chama 0,6/1,0 kv, para circuitos terminais - fornecimento e instalação. af_03/2023 | m | 1150 | 2,56 | 0.84 | 3.4 | 2944 | 966 | 3910 | 3655.18 | 1199.35 | 4854.53
12.2.2 | SINAPI | 91927 | cabo de cobre flexível isolado, 2,5 mm², anti-chama 0,6/1,0 kv, para circuitos terminais - fornecimento e instalação. af_03/2023 | m | 1500 | 3,51 | 1.06 | 4.57 | 5265 | 1590 | 6855 | 6536.86 | 1974.09 | 8510.95
12.2.3 | SINAPI | 91929 | cabo de cobre flexível isolado, 4 mm², anti-chama 0,6/1,0 kv, para circuitos terminais - fornecimento e instalação. af_03/2023 | m | 450 | 5,31 | 1.44 | 6.75 | 2389.5 | 648 | 3037.5 | 2966.73 | 804.53 | 3771.26
12.2.4 | SINAPI | 91931 | cabo de cobre flexível isolado, 6 mm², anti-chama 0,6/1,0 kv, para circuitos terminais - fornecimento e instalação. af_03/2023 | m | 100 | 7,68 | 1.87 | 9.55 | 768 | 187 | 955 | 953.52 | 232.17 | 1185.69
12.2.5 | SINAPI | 101563 | cabo de cobre flexível isolado, 35 mm², 0,6/1,0 kv, para rede aérea de distribuição de energia elétrica de baixa tensão - fornecimento e instalação. af_07/2020 | m | 200 | 33,77 | 0.05 | 33.82 | 6754 | 10 | 6764 | 8385.56 | 12.41 | 8397.97
12.2.6 | SINAPI | 101561 | cabo de cobre flexível isolado, 16 mm², 0,6/1,0 kv, para rede aérea de distribuição de energia elétrica de baixa tensão - fornecimento e instalação. af_07/2020 | m | 50 | 15,42 | 0.05 | 15.47 | 771 | 2.5 | 773.5 | 957.25 | 3.1 | 960.35
12.3 | DISPOSITIVO ELÉTRICO – EMBUTIDO | [7 empty] | 2746.52 | 1657.65 | 4404.17 | 3409.94 | 2058.02 | 5467.96
12.3.1 | SINAPI | 91953 | interruptor simples (1 módulo), 10a/250v, incluindo suporte e placa - fornecimento e instalação. af_03/2023 | un | 5 | 17,69 | 13.36 | 31.05 | 88.45 | 66.8 | 155.25 | 109.81 | 82.93 | 192.74
12.3.2 | SINAPI | 92027 | interruptor simples (2 módulos) com 1 tomada de embutir 2p+t 10 a, incluindo suporte e placa - fornecimento e instalação. af_03/2023 | un | 7 | 40,25 | 29.07 | 69.32 | 281.75 | 203.49 | 485.24 | 349.81 | 252.64 | 602.45
12.3.3 | SINAPI | 91955 | interruptor paralelo (1 módulo), 10a/250v, incluindo suporte e placa - fornecimento e instalação. af_03/2023 | un | 6 | 21,18 | 16.51 | 37.69 | 127.08 | 99.06 | 226.14 | 157.77 | 122.98 | 280.75
12.3.4 | SINAPI | 91969 | interruptor paralelo (3 módulos), 10a/250v, incluindo suporte e placa - fornecimento e instalação. af_03/2023 | un | 2 | 48,57 | 35.37 | 83.94 | 97.14 | 70.74 | 167.88 | 120.6 | 87.82 | 208.42
12.3.5 | SINAPI | 91959 | interruptor simples (2 módulos), 10a/250v, incluindo suporte e placa - fornecimento e instalação. af_03/2023 | un | 2 | 27,92 | 19.66 | 47.58 | 55.84 | 39.32 | 95.16 | 69.32 | 48.81 | 118.13
12.3.6 | SINAPI | 91967 | interruptor simples (3 módulos), 10a/250v, incluindo suporte e placa - fornecimento e instalação. af_03/2023 | un | 3 | 38,14 | 25.95 | 64.09 | 114.42 | 77.85 | 192.27 | 142.06 | 96.65 | 238.71
12.3.7 | SINAPI | 91997 | tomada média de embutir (1 módulo), 2p+t 20 a, incluindo suporte e placa - fornecimento e instalação. af_03/2023 | un | 11 | 22,46 | 16.5 | 38.96 | 247.06 | 181.5 | 428.56 | 306.74 | 225.34 | 532.08
12.3.8 | SINAPI | 91993 | tomada alta de embutir (1 módulo), 2p+t 20 a, incluindo suporte e placa - fornecimento e instalação. af_03/2023 | un | 8 | 24,71 | 23.7 | 48.41 | 197.68 | 189.6 | 387.28 | 245.43 | 235.4 | 480.83
12.3.9 | SINAPI | 91992 | tomada alta de embutir (1 módulo), 2p+t 10 a, incluindo suporte e placa - fornecimento e instalação. af_03/2023 | un | 5 | 22,07 | 23.72 | 45.79 | 110.35 | 118.6 | 228.95 | 137 | 147.25 | 284.25
12.3.10 | SINAPI | 92000 | tomada baixa de embutir (1 módulo), 2p+t 10 a, incluindo suporte e placa - fornecimento e instalação. af_03/2023 | un | 29 | 18,95 | 13.73 | 32.68 | 549.55 | 398.17 | 947.72 | 682.3 | 494.35 | 1176.65
12.3.11 | COMP | CELE_01 | tomada piso 4" x 2" no piso - fornecimento e instalação. | un | 12 | 73.1 | 17.71 | 90.81 | 877.2 | 212.52 | 1089.72 | 1089.1 | 263.85 | 1352.95
12.4 | DISPOSITIVO DE PROTEÇÃO | [7 empty] | 1788.61 | 175.6 | 1964.21 | 2220.65 | 217.97 | 2438.62
12.4.1 | SINAPI | 93653 | disjuntor monopolar tipo din, corrente nominal de 10a - fornecimento e instalação. af_10/2020 | un | 15 | 9,12 | 1.29 | 10.41 | 136.8 | 19.35 | 156.15 | 169.84 | 24.02 | 193.86
12.4.2 | SINAPI | 93654 | disjuntor monopolar tipo din, corrente nominal de 16a - fornecimento e instalação. af_10/2020 | un | 3 | 9,26 | 1.75 | 11.01 | 27.78 | 5.25 | 33.03 | 34.49 | 6.51 | 41
12.4.3 | SINAPI | 93655 | disjuntor monopolar tipo din, corrente nominal de 20a - fornecimento e instalação. af_10/2020 | un | 7 | 9,80 | 2.45 | 12.25 | 68.6 | 17.15 | 85.75 | 85.17 | 21.29 | 106.46
12.4.4 | SINAPI | 93657 | disjuntor monopolar tipo din, corrente nominal de 32a - fornecimento e instalação. af_10/2020 | un | 2 | 10,36 | 3.36 | 13.72 | 20.72 | 6.72 | 27.44 | 25.72 | 8.34 | 34.06
12.4.5 | SINAPI | 93658 | disjuntor monopolar tipo din, corrente nominal de 40a - fornecimento e instalação. af_10/2020 | un | 2 | 14,70 | 5 | 19.7 | 29.4 | 10 | 39.4 | 36.5 | 12.41 | 48.91
12.4.6 | SINAPI | 101894 | disjuntor tripolar tipo nema, corrente nominal de 60 até 100a - fornecimento e instalação. af_10/2020 | un | 3 | 111,53 | 29.01 | 140.54 | 334.59 | 87.03 | 421.62 | 415.41 | 108.05 | 523.46
12.4.7 | COMP | CELE_02 | interruptor diferencial residual bipolar 30ma – 16a – fornecimento e instalação | un | 3 | 92.26 | 1.75 | 94.01 | 276.78 | 5.25 | 282.03 | 343.64 | 6.51 | 350.15
12.4.8 | COMP | CELE_03 | interruptor diferencial residual bipolar 30ma – 10a – fornecimento e instalação | un | 3 | 92.26 | 1.75 | 94.01 | 276.78 | 5.25 | 282.03 | 343.64 | 6.51 | 350.15
12.4.9 | COMP | CELE_04 | dps 275v / 90ka – fornecimento e instalação | un | 4 | 154.29 | 4.9 | 159.19 | 617.16 | 19.6 | 636.76 | 766.24 | 24.33 | 790.57
12.5 | ELETRODUTO PVC FLEXÍVEL | [7 empty] | 4202.21 | 1740.61 | 5942.82 | 5217.3 | 2161.02 | 7378.32
12.5.1 | SINAPI | 93009 | eletroduto rígido roscável, pvc, dn 60 mm (2"), para rede enterrada de distribuição de energia elétrica - fornecimento e instalação. af_12/2021 | m | 11 | 27,11 | 4.76 | 31.87 | 298.21 | 52.36 | 350.57 | 370.24 | 65 | 435.24
12.5.2 | SINAPI | 93011 | eletroduto rígido roscável, pvc, dn 85 mm (3"), para rede enterrada de distribuição de energia elétrica - fornecimento e instalação. af_12/2021 | m | 15 | 48,82 | 6.33 | 55.15 | 732.3 | 94.95 | 827.25 | 909.2 | 117.88 | 1027.08
12.5.3 | SINAPI | 93008 | eletroduto rígido roscável, pvc, dn 50 mm (1 1/2"), para rede enterrada de distribuição de energia elétrica - fornecimento e instalação. af_12/2021 | m | 25 | 16,97 | 4.14 | 21.11 | 424.25 | 103.5 | 527.75 | 526.73 | 128.5 | 655.23
12.5.4 | SINAPI | 91850 | eletroduto flexível corrugado, pead, dn 40 mm (1 1/4"), para circuitos terminais, instalado em laje - fornecimento e instalação. af_03/2023 | m | 35 | 7,65 | 3.81 | 11.46 | 267.75 | 133.35 | 401.1 | 332.43 | 165.56 | 497.99
12.5.5 | SINAPI | 91845 | eletroduto flexível corrugado reforçado, pvc, dn 25 mm (3/4"), para circuitos terminais, instalado em laje - fornecimento e instalação. af_03/2023 | m | 125 | 6,33 | 2.63 | 8.96 | 791.25 | 328.75 | 1120 | 982.39 | 408.16 | 1390.55
12.5.6 | SINAPI | 91849 | eletroduto flexível liso, pead, dn 32 mm (1"), para circuitos terminais, instalado em laje - fornecimento e instalação. af_03/2023 | m | 145 | 5,27 | 3.18 | 8.45 | 764.15 | 461.1 | 1225.25 | 948.74 | 572.48 | 1521.22
12.5.7 | SINAPI | 91843 | eletroduto flexível corrugado reforçado, pvc, dn 20 mm (1/2"), para circuitos terminais, instalado em laje - fornecimento e instalação. af_03/2023 | m | 65 | 4,79 | 2.25 | 7.04 | 311.35 | 146.25 | 457.6 | 386.56 | 181.57 | 568.13
12.5.8 | SINAPI | 91852 | eletroduto flexível corrugado, pvc, dn 20 mm (1/2"), para circuitos terminais, instalado em parede - fornecimento e instalação. af_03/2023 | m | 20 | 4,48 | 4.63 | 9.11 | 89.6 | 92.6 | 182.2 | 111.24 | 114.96 | 226.2
12.5.9 | SINAPI | 91845 | eletroduto flexível corrugado reforçado, pvc, dn 25 mm (3/4"), para circuitos terminais, instalado em laje - fornecimento e instalação. af_03/2023 | m | 30 | 6,33 | 2.63 | 8.96 | 189.9 | 78.9 | 268.8 | 235.77 | 97.95 | 333.72
12.5.10 | SINAPI | 91856 | eletroduto flexível corrugado, pvc, dn 32 mm (1"), para circuitos terminais, instalado em parede - fornecimento e instalação. af_03/2023 | m | 45 | 7,41 | 5.53 | 12.94 | 333.45 | 248.85 | 582.3 | 414 | 308.96 | 722.96
12.6 | LUMINÁRIA E ACESSÓRIOS | [7 empty] | 6635.72 | 911.82 | 7547.54 | 8238.71 | 1132.08 | 9370.79
12.6.1 | COMP | CELE_05 | luminária plafon led de sobrepor – quadrada - dimensões 30cmx30cm – potência 24w – fluxo luminoso mínimo: 2.000 lumens – fornecimento e instalação | un | 91 | 72.92 | 10.02 | 82.94 | 6635.72 | 911.82 | 7547.54 | 8238.71 | 1132.08 | 9370.79
12.7 | QUADRO DE DISTRIB. CHAPA PINTADA – EMBUTIR | [7 empty] | 1218.55 | 48.86 | 1267.41 | 1512.9 | 60.66 | 1573.56
12.7.1 | SINAPI | 101879 | quadro de distribuição de energia em chapa de aço galvanizado, de embutir, com barramento trifásico, para 24 disjuntores din 100a - fornecimento e instalação. af_10/2020 | un | 1 | 566,86 | 22.19 | 589.05 | 566.86 | 22.19 | 589.05 | 703.79 | 27.55 | 731.34
12.7.2 | SINAPI | 101880 | quadro de distribuição de energia em chapa de aço galvanizado, de embutir, com barramento trifásico, para 30 disjuntores din 150a - fornecimento e instalação. af_10/2020 | un | 1 | 651,69 | 26.67 | 678.36 | 651.69 | 26.67 | 678.36 | 809.11 | 33.11 | 842.22
12.8 | PADRÃO DE ENTRADA | [7 empty] | 4085.76 | 337.55 | 4423.31 | 5072.75 | 419.09 | 5491.84
12.8.1 | COMP | CELE_06 | poste padrão concessionária local – categoria c10 – disjuntor 100a | un | 1 | 4085.76 | 337.55 | 4423.31 | 4085.76 | 337.55 | 4423.31 | 5072.75 | 419.09 | 5491.84
13 | INSTALAÇÕES DO SISTEMA DE LÓGICA / INTERNET | [7 empty] | 4864.5 | 1274.61 | 6139.11 | 6039.57 | 1582.47 | 7622.04
13.1 | COMP | CELE_07 | caixa padrão 19" - porta acrílico cristal – cor preta - estrutura com teto, base e fundo confeccionadas em chapa de aço sae 1020 - altura 10u´s x profundidade de 470mm modelo desmontável com fundo – fornecimento e instalação | un | 1 | 675.75 | 38.01 | 713.76 | 675.75 | 38.01 | 713.76 | 838.99 | 47.19 | 886.18
13.2 | COMP | CELE_08 | switch (10/100)basetx – 24 portas – rack19”– fornecimento e instalação | un | 1 | 592.41 | 229.77 | 822.18 | 592.41 | 229.77 | 822.18 | 735.51 | 285.27 | 1020.78
13.3 | SINAPI | 98301 | patch panel 24 portas, categoria 5e - fornecimento e instalação. af_11/2019 | un | 1 | 362,59 | 229.79 | 592.38 | 362.59 | 229.79 | 592.38 | 450.18 | 285.3 | 735.48
13.4 | SINAPI | 91941 | caixa retangular 4" x 2" baixa (0,30 m do piso), pvc, instalada em parede - fornecimento e instalação. af_03/2023 | un | 19 | 5,10 | 6.24 | 11.34 | 96.9 | 118.56 | 215.46 | 120.3 | 147.2 | 267.5
13.5 | SINAPI | 97887 | caixa enterrada elétrica retangular, em alvenaria com tijolos cerâmicos maciços, fundo com brita, dimensões internas: 0,4x0,4x0,4 m. af_12/2020 | un | 2 | 140,78 | 112.05 | 252.83 | 281.56 | 224.1 | 505.66 | 349.57 | 278.23 | 627.8
13.6 | SINAPI | 98307 | tomada de rede rj45 - fornecimento e instalação. af_11/2019 | un | 18 | 45,24 | 7.63 | 52.87 | 814.32 | 137.34 | 951.66 | 1011.03 | 170.51 | 1181.54
13.7 | SINAPI | 98308 | tomada para telefone rj11 - fornecimento e instalação. af_11/2019 | un | 1 | 26,67 | 7.64 | 34.31 | 26.67 | 7.64 | 34.31 | 33.11 | 9.48 | 42.59
13.8 | SINAPI | 91847 | eletroduto flexível corrugado reforçado, pvc, dn 32 mm (1"), para circuitos terminais, instalado em laje - fornecimento e instalação. af_03/2023 | m | 10 | 11,61 | 3.17 | 14.78 | 116.1 | 31.7 | 147.8 | 144.14 | 39.35 | 183.49
13.9 | SINAPI | 91845 | eletroduto flexível corrugado reforçado, pvc, dn 25 mm (3/4"), para circuitos terminais, instalado em laje - fornecimento e instalação. af_03/2023 | m | 40 | 6,33 | 2.63 | 8.96 | 253.2 | 105.2 | 358.4 | 314.36 | 130.61 | 444.97
13.10 | SINAPI | 98294 | cabo eletrônico categoria 5e, instalado em edificação residencial - fornecimento e instalação. af_11/2019 | m | 250 | 6,58 | 0.61 | 7.19 | 1645 | 152.5 | 1797.5 | 2042.38 | 189.33 | 2231.71
14 | INSTALAÇÕES DO SISTEMA DE PROTEÇÃO CONTRA DESCARGAS ATMOSFÉRICAS - SPDA | [7 empty] | 12883.23 | 3090.17 | 15973.4 | 15995.38 | 3836.61 | 19831.99
14.1 | SPDA – MALHA DE CAPTAÇÃO | [7 empty] | 2597.4 | 1959.75 | 4557.15 | 3224.85 | 2433.16 | 5658.01
14.1.1 | COMP | CELE_09 | barra chata de alumínio 7/8” x 1/8” - 1 metro – fornecimento e instalação | un | 195 | 13.32 | 10.05 | 23.37 | 2597.4 | 1959.75 | 4557.15 | 3224.85 | 2433.16 | 5658.01
14.2 | SPDA – MALHA DE ATERRAMENTO | [7 empty] | 7876.79 | 381.78 | 8258.57 | 9779.57 | 473.99 | 10253.56
14.2.1 | SINAPI | 96977 | cordoalha de cobre nu 50 mm², enterrada - fornecimento e instalação. af_08/2023 | m | 115 | 53,37 | 1.2 | 54.57 | 6137.55 | 138 | 6275.55 | 7620.19 | 171.33 | 7791.52
14.2.2 | SINAPI | 98111 | caixa de inspeção para aterramento, circular, em polietileno, diâmetro interno = 0,3 m. af_12/2020 | un | 9 | 45,03 | 5.46 | 50.49 | 405.27 | 49.14 | 454.41 | 503.17 | 61.01 | 564.18
14.2.3 | SINAPI | 96986 | haste de aterramento, diâmetro 3/4", com 3 metros - fornecimento e instalação. af_08/2023 | un | 9 | 145,53 | 14.36 | 159.89 | 1309.77 | 129.24 | 1439.01 | 1626.17 | 160.46 | 1786.63
14.2.4 | SINAPI | 90105 | escavação mecanizada de vala com profundidade até 1,5 m (média montante e jusante/uma composição por trecho), retroescav. (0,26 m3), largura menor que 0,8 m, em solo de 1a categoria, locais com baixo nível de interferência. af_09/2024 | m3 | 10 | 2,42 | 6.54 | 8.96 | 24.2 | 65.4 | 89.6 | 30.04 | 81.19 | 111.23
14.3 | SPDA – COMPONENTES | [7 empty] | 2409.04 | 748.64 | 3157.68 | 2990.96 | 929.46 | 3920.42
14.3.1 | SINAPI | 1578 | terminal a compressao em cobre estanhado para cabo 50 mm2, 1 furo e 1 compressao, para parafuso de fixacao m8 | un | 9 |  | 5.78 | 5.78 | 0 | 52.02 | 52.02 | 0 | 64.58 | 64.58
14.3.2 | SINAPI | 91935 | cabo de cobre flexível isolado, 16 mm², anti-chama 0,6/1,0 kv, para circuitos terminais - fornecimento e instalação. af_03/2023 | m | 40 | 19,76 | 4.21 | 23.97 | 790.4 | 168.4 | 958.8 | 981.33 | 209.08 | 1190.41
14.3.3 | SINAPI | 91845 | eletroduto flexível corrugado reforçado, pvc, dn 25 mm (3/4"), para circuitos terminais, instalado em laje - fornecimento e instalação. af_03/2023 | m | 40 | 6,33 | 2.63 | 8.96 | 253.2 | 105.2 | 358.4 | 314.36 | 130.61 | 444.97
14.3.4 | SINAPI | 91872 | eletroduto rígido roscável, pvc, dn 32 mm (1"), para circuitos terminais, instalado em parede - fornecimento e instalação. af_03/2023 | m | 27 | 12,18 | 7.31 | 19.49 | 328.86 | 197.37 | 526.23 | 408.3 | 245.04 | 653.34
14.3.5 | COMP | CELE_10 | cartucho para solda exotérmica nr115 – fornecimento e instalação | un | 9 | 31.12 | 14.65 | 45.77 | 280.08 | 131.85 | 411.93 | 347.73 | 163.7 | 511.43
14.3.6 | COMP | CELE_11 | caixa de equalização de equipotencializaçãosobrepor 20x20x12 cm – 11 terminais – fornecimento e instalação | un | 1 | 354.56 | 9.38 | 363.94 | 354.56 | 9.38 | 363.94 | 440.21 | 11.64 | 451.85
14.3.7 | COMP | CELE_12 | caixa de inspeção suspensa em poliamida – fornecimento e instalação | un | 9 | 44.66 | 9.38 | 54.04 | 401.94 | 84.42 | 486.36 | 499.03 | 104.81 | 603.84
15 | CERCAMENTO | [7 empty] | 28336.19 | 7642.51 | 35978.7 | 35181.34 | 9488.69 | 44670.03
15.1 | COMP | CP27 | cerca com mourões de concreto, curvo, h=3,00 m, espaçamento de 2,5 m, cravados 0,5 m, com tela de arame galvanizado, fio 14 bwg e malha quadrada 5x5cm e com 3 fios de arame farpado nº 14 classe 250 - fornecimento e instalação | m | 158.8 | 89.65 | 38 | 127.65 | 14236.42 | 6034.4 | 20270.82 | 17675.51 | 7492.13 | 25167.64
15.2 | SINAPI | 102279 | escavação mecanizada de vala com prof. até 1,5 m (média montante e jusante/uma composição por trecho), escavadeira (0,8 m3),larg. menor que 1,5 m, em solo de 1a categoria, locais com baixo nível de interferência. af_09/2024 | m3 | 6.928 | 1,70 | 5.51 | 7.21 | 11.77 | 38.17 | 49.94 | 14.61 | 47.39 | 62
15.3 | SINAPI | 94273 | assentamento de guia (meio-fio) em trecho reto, confeccionada em concreto pré-fabricado, dimensões 100x15x13x30 cm (comprimento x base inferior x base superior x altura). af_01/2024 | m | 173.2 | 40,83 | 8.01 | 48.84 | 7071.75 | 1387.33 | 8459.08 | 8780.07 | 1722.46 | 10502.53
15.4 | COMP | CP28 | portão de correr 300x200 completo, com motor, inclusive instalação | un | 1 | 5681.16 | 149.85 | 5831.01 | 5681.16 | 149.85 | 5831.01 | 7053.55 | 186.04 | 7239.59
15.5 | SINAPI | 100701 | porta de ferro, de abrir, tipo grade com chapa, com guarnições. af_12/2019 | m2 | 2.4 | 556,29 | 13.65 | 569.94 | 1335.09 | 32.76 | 1367.85 | 1657.6 | 40.67 | 1698.27
16 | PAISAGISMO | [7 empty] | 21280.46 | 2610.34 | 23890.8 | 26421.16 | 3240.9 | 29662.06
16.1 | SINAPI | 98521 | aplicação de calcário para correção do ph do solo. af_07/2024 | m2 | 632.86 | 0,08 | 0.22 | 0.3 | 50.62 | 139.22 | 189.84 | 62.84 | 172.85 | 235.69
16.2 | SINAPI | 98520 | aplicação de adubo em solo. af_07/2024 | m2 | 632.86 | 4,49 | 1 | 5.49 | 2841.54 | 632.86 | 3474.4 | 3527.97 | 785.73 | 4313.7
16.3 | SINAPI | 103946 | plantio de grama esmeralda ou são carlos ou curitibana, em placas. af_07/2024 | m2 | 632.86 | 26,91 | 2.49 | 29.4 | 17030.26 | 1575.82 | 18606.08 | 21144.25 | 1956.49 | 23100.74
16.4 | SINAPI | 98511 | plantio de árvore ornamental com altura de muda maior que 2,00 m e menor ou igual a 4,00 m . af_07/2024 | un | 12 | 113,17 | 21.87 | 135.04 | 1358.04 | 262.44 | 1620.48 | 1686.1 | 325.83 | 2011.93
17 | SERVIÇOS FINAIS | [7 empty] | 947.67 | 1926.38 | 2874.05 | 1176.55 | 2391.69 | 3568.24
17.1 | SINAPI | 99804 | limpeza de piso cerâmico ou porcelanato utilizando detergente neutro e escovação manual. af_04/2019 | m2 | 373.89 | 1,49 | 3.72 | 5.21 | 557.09 | 1390.87 | 1947.96 | 691.66 | 1726.86 | 2418.52
17.2 | SINAPI | 99807 | limpeza de revestimento cerâmico em parede utilizando detergente neutro e escovação manual. af_04/2019 | m2 | 293.39 | 0,48 | 1.11 | 1.59 | 140.82 | 325.66 | 466.48 | 174.83 | 404.32 | 579.15
17.3 | SINAPI | 99818 | limpeza de bacia sanitária, bidê ou mictório em louça, inclusive metais correspondentes. af_04/2019 | un | 9 | 4,12 | 1.85 | 5.97 | 37.08 | 16.65 | 53.73 | 46.03 | 20.67 | 66.7
17.4 | SINAPI | 99816 | limpeza de tanque ou lavatório de louça isolado, inclusive metais correspondentes. af_04/2019 | un | 11 | 5,11 | 4.45 | 9.56 | 56.21 | 48.95 | 105.16 | 69.78 | 60.77 | 130.55
17.5 | SINAPI | 99815 | limpeza de pia inox com bancada de pedra, inclusive metais correspondentes. af_04/2019 | un | 4 | 4,97 | 4.08 | 9.05 | 19.88 | 16.32 | 36.2 | 24.68 | 20.26 | 44.94
17.6 | SINAPI | 99821 | limpeza de janela de vidro com caixilho em aço/alumínio/pvc. af_04/2019 | m2 | 60.74 | 1,81 | 1.38 | 3.19 | 109.93 | 83.82 | 193.75 | 136.48 | 104.06 | 240.54
17.7 | SINAPI | 99822 | limpeza de porta de madeira. af_04/2019 | m2 | 28.56 | 0,25 | 0.72 | 0.97 | 7.14 | 20.56 | 27.7 | 8.86 | 25.52 | 34.38
17.8 | SINAPI | 99824 | limpeza de porta em aço/alumínio. af_04/2019 | m2 | 16.8285 | 1,16 | 1.4 | 2.56 | 19.52 | 23.55 | 43.07 | 24.23 | 29.23 | 53.46
TOTAL DO ORÇAMENTO | #N/A | #N/A | #N/A | #N/A | #N/A | #N/A | #N/A | #N/A | 647155.2 | 165201.98 | 812357.18 | 803487.42 | 205108.79 | 1008596.21
Obs.: para elaboração deste orçamento foram utilizados preços da tabela SINAPI 09/2024 para o Rio Grande do Sul.
Encargos sociais: para elaboração deste orçamento, foram utilizados os encargos sociais do SINAPI para o Rio Grande do Sul.
BDI
TIPO DE OBRA DO EMPREENDIMENTO: CONSTRUÇÃO E REFORMA DE EDIFÍCIOS | [5 empty] | DESONERAÇÃO: |  | SIM | Fórmula adotada para cálculo do BDI:
Conforme legislação tributária municipal, definir estimativa de percentual da base de cálculo para o ISS: |  |  |  | 20.34% | Alíquota do ISS sobre a base de cálculo: |  |  | 2% |  | BDI.PAD = | (1+AC + S + R + G)*(1 + DF)*(1+L) |  |  | - 1
Itens |  |  |  |  | Adotado | 1º Quartil | Médio | 3º Quartil |  |  | (1-T)
Administração Central – AC |  |  |  |  | 3% | 3% | 4% | 5.5% | Fórmula adotada para cálculo das Despesas Financeiras:
Seguro e Garantia – SG |  |  |  |  | 0.8% | 0.8% | 0.8% | 1% |  | DF =[ (1+(SELIC/100))DU/252 ) - 1] x 100
Risco – R |  |  |  |  | 1.27% | 0.97% | 1.27% | 1.27% | Declaro para os devidos fins que, conforme legislação tributária municipal, a base de cálculo para CONSTRUÇÃO E REFORMA DE EDIFÍCIOS é o percentual de mão de obra empregado na obra, 20,34% nesse caso, com a respectiva alíquota de 2%.
Despesas Financeiras – DF |  |  |  |  | 0.61% | 0.59% | 1.23% | 1.39%
Lucro – L |  |  |  |  | 7.4% | 6.16% | 7.4% | 8.96%
Tributos (impostos COFINS 3%, e PIS 0,65%) - CP |  |  |  |  | 3.65% | 3.65% | 3.65% | 3.65%
Tributos (ISS, variável de acordo com o município) – ISS |  |  |  |  | 0.4067% | 0% | 2.5% | 5% | Declaro para os devidos fins que o regime de Contribuição Previdenciária sobre a Receita Bruta adotado para elaboração do orçamento foi COM Desoneração, e que esta é a alternativa mais adequada para a Administração Pública.
Tributos (Contribuição Previdenciária sobre a Receita Bruta - 0% ou 4,5% - Desoneração) – CPRB |  |  |  |  | 4.5% | 0% | 4.5% | 4.5%
BDI COM desoneração (Fórmula Acórdão TCU) |  |  |  |  | 24.16% | 20.34% | 22.12% | 25%