## composições
PREFEITURA MUNICIPAL DA SANTA CRUZ DO SUL
INFRAESTRUTURA E PAVIMENTAÇÃO ASFÁLTICA DO CORREDOR FREY
ORÇAMENTO – COMPOSIÇÕES DE PREÇOS UNITÁRIOS
DESCRIÇÃO: SERVIÇOS TOPOGRÁFICOS PARA PAVIMENTAÇÃO (PLANIALTIMETRIA E IMPLANTAÇÃO DO PROJETO)
COMPOSIÇÃO C / UNIDADE DE MEDIDA – M²
OBSERVAÇÃO: UTILIZADA A COMPOSIÇÃO SINAPI 78472 COM ADEQUAÇÕES AO PERÍODO VIGENTE
FONTE | TIPO | CÓDIGO | DATA BASE | DESCRIÇÃO BÁSICA | UNIDADE | COEFICIENTE | UNITÁRIO (R$) | TOTAL (R$)
SINAPI | C | 90781 | Set. 2024 | TOPOGRAFO COM ENCARGOS COMPLEMENTARES | H | 0.0025 | 37.16 | 0.09
SINAPI | C | 88253 | Set. 2024 | AUXILIAR DE TOPÓGRAFO COM ENCARGOS COMPLEMENTARES | H | 0.0025 | 17.9 | 0.04
SINAPI | C | 88288 | Set. 2024 | NIVELADOR COM ENCARGOS COMPLEMENTARES | H | 0.0025 | 20.55 | 0.05
SINAPI | C | 88316 | Set. 2024 | SERVENTE COM ENCARGOS COMPLEMENTARES | H | 0.0075 | 23.08 | 0.17
SINAPI | C | 90775 | Set. 2024 | DESENHISTA PROJETISTA COM ENCARGOS COMPLEMENTARES | H | 0.002 | 33.14 | 0.07
SINAPI | C | 92145 | Set. 2024 | CAMINHONETE CABINE SIMPLES COM MOTOR 1.6 FLEX, CÂMBIO MANUAL, POTÊNCIA 101/104 CV, 2 PORTAS - CHP DIURNO. AF_11/2015 | CHP | 0.001 | 78.8 | 0.08
Pregão Elet. | I | 09/2024 | Set. 2024 | CONJUNTO DE RECEPTORES SISTEMA GNSS L1/L2 RTK COM ACESSÓRIOS | H | 0.0025 | 17.05 | 0.04
SINAPI | I | 20206 | Set. 2024 | SARRAFO APARELHADO *2 X 10* CM, EM MACARANDUBA, ANGELIM OU EQUIVALENTE DA REGIAO | M | 0.002886 | 5,46 | #VALUE!
[7 empty] | TOTAL (R$) | #VALUE!
DESCRIÇÃO: REFORÇO COM RACHÃO BRITADO E=25 CM – FORNECIM. COM MANOBRAS E CARGA, DESCARGA, ESPALHAM. E COMPACTAÇÃO
COMPOSIÇÃO D / UNIDADE DE MEDIDA – M³
OBSERVAÇÃO: UTILIZADA A COMPOSIÇÃO SINAPI 105742 COM ADEQUAÇÕES
FONTE | TIPO | CÓDIGO | DATA BASE | DESCRIÇÃO BÁSICA | UNIDADE | COEFICIENTE | UNITÁRIO (R$) | TOTAL (R$)
Cotação | I | III | Out. 2024 | PEDRA DE MÃO OU PEDRA RACHÃO (INCLUI FORNECIMENTO COM MANOBRAS E CARGA, SEM FRETE) | m³ | 1.1 | 79.18 | 87.1
SINAPI | C | 5631 | Set. 2024 | ESCAVADEIRA HIDRÁULICA SOBRE ESTEIRAS, CAÇAMBA 0,80 M3, PESO OPERACIONAL 17 T, POTENCIA BRUTA 111 HP - CHP DIURNO. AF_06/2014 | CHP | 0.018239 | 234.21 | 4.27
SINAPI | C | 5632 | Set. 2024 | ESCAVADEIRA HIDRÁULICA SOBRE ESTEIRAS, CAÇAMBA 0,80 M3, PESO OPERACIONAL 17 T, POTENCIA BRUTA 111 HP – CHI DIURNO. AF_06/2014 | CHI | 0.044127 | 103.79 | 4.58
SINAPI | C | 5684 | Set. 2024 | ROLO COMPACTADOR VIBRATÓRIO DE UM CILINDRO AÇO LISO, POTÊNCIA 80 HP, PESO OPERACIONAL MÁXIMO 8,1 T, IMPACTO DINÂMICO 16,15 / 9,5 T, LARGURA DE TRABALHO 1,68 M - CHP DIURNO. AF_06/2014 | CHP | 0.0030539 | 172.04 | 0.53
SINAPI | C | 5685 | Set. 2024 | ROLO COMPACTADOR VIBRATÓRIO DE UM CILINDRO AÇO LISO, POTÊNCIA 80 HP, PESO OPERACIONAL MÁXIMO 8,1 T, IMPACTO DINÂMICO 16,15 / 9,5 T, LARGURA DE TRABALHO 1,68 M – CHI DIURNO. AF_06/2014 | CHI | 0.059312 | 74.63 | 4.43
SINAPI | C | 73436 | Set. 2024 | ROLO COMPACTADOR VIBRATÓRIO PÉ DE CARNEIRO PARA SOLOS, POTÊNCIA 80 HP, PESO OPERACIONAL SEM/COM LASTRO 7,4 / 8,8 T, LARGURA DE TRABALHO 1,68 M - CHP DIURNO. AF_02/2016 | CHP | 0.0045809 | 175.32 | 0.8
SINAPI | C | 93244 | Set. 2024 | ROLO COMPACTADOR VIBRATÓRIO PÉ DE CARNEIRO PARA SOLOS, POTÊNCIA 80 HP, PESO OPERACIONAL SEM/COM LASTRO 7,4 / 8,8 T, LARGURA DE TRABALHO 1,68 M - CHI DIURNO. AF_02/2016 | CHI | 0.057785 | 76.31 | 4.41
SINAPI | C | 88316 | Set. 2024 | SERVENTE COM ENCARGOS COMPLEMENTARES | h | 0.062366 | 23.08 | 1.44
[7 empty] | TOTAL (R$) | 107.56
DESCRIÇÃO: ATERRO COM BASALTO DECOMPOSTO (BD) – FORNECIM. COM MANOBRAS E CARGA, DESCARGA, ESPALHAM. E COMPACTAÇÃO
COMPOSIÇÃO E / UNIDADE DE MEDIDA – M³
OBSERVAÇÃO: UTILIZADA A COMPOSIÇÃO SINAPI 105745 COM ADEQUAÇÕES
FONTE | TIPO | CÓDIGO | DATA BASE | DESCRIÇÃO BÁSICA | UNIDADE | COEFICIENTE | UNITÁRIO (R$) | TOTAL (R$)
Cotação | I | I | Out. 2024 | BASALTO DECOMPOSTO (INCLUI FORNECIMENTO COM MANOBRAS E CARGA, SEM FRETE). | m³ | 1.1 | 58 | 63.8
SINAPI | C | 5631 | Set. 2024 | ESCAVADEIRA HIDRÁULICA SOBRE ESTEIRAS, CAÇAMBA 0,80 M3, PESO OPERACIONAL 17 T, POTENCIA BRUTA 111 HP - CHP DIURNO. AF_06/2014 | CHP | 0.014858 | 234.21 | 3.48
SINAPI | C | 5632 | Set. 2024 | ESCAVADEIRA HIDRÁULICA SOBRE ESTEIRAS, CAÇAMBA 0,80 M3, PESO OPERACIONAL 17 T, POTENCIA BRUTA 111 HP – CHI DIURNO. AF_06/2014 | CHI | 0.035948 | 103.79 | 3.73
SINAPI | C | 5684 | Set. 2024 | ROLO COMPACTADOR VIBRATÓRIO DE UM CILINDRO AÇO LISO, POTÊNCIA 80 HP, PESO OPERACIONAL MÁXIMO 8,1 T, IMPACTO DINÂMICO 16,15 / 9,5 T, LARGURA DE TRABALHO 1,68 M - CHP DIURNO. AF_06/2014 | CHP | 0.0036647 | 172.04 | 0.63
SINAPI | C | 5685 | Set. 2024 | ROLO COMPACTADOR VIBRATÓRIO DE UM CILINDRO AÇO LISO, POTÊNCIA 80 HP, PESO OPERACIONAL MÁXIMO 8,1 T, IMPACTO DINÂMICO 16,15 / 9,5 T, LARGURA DE TRABALHO 1,68 M – CHI DIURNO. AF_06/2014 | CHI | 0.047141 | 74.63 | 3.52
SINAPI | C | 73436 | Set. 2024 | ROLO COMPACTADOR VIBRATÓRIO PÉ DE CARNEIRO PARA SOLOS, POTÊNCIA 80 HP, PESO OPERACIONAL SEM/COM LASTRO 7,4 / 8,8 T, LARGURA DE TRABALHO 1,68 M - CHP DIURNO. AF_02/2016 | CHP | 0.0045809 | 175.32 | 0.8
SINAPI | C | 93244 | Set. 2024 | ROLO COMPACTADOR VIBRATÓRIO PÉ DE CARNEIRO PARA SOLOS, POTÊNCIA 80 HP, PESO OPERACIONAL SEM/COM LASTRO 7,4 / 8,8 T, LARGURA DE TRABALHO 1,68 M - CHI DIURNO. AF_02/2016 | CHI | 0.046225 | 76.31 | 3.53
SINAPI | C | 88316 | Set. 2024 | SERVENTE COM ENCARGOS COMPLEMENTARES | h | 0.050805 | 23.08 | 1.17
[7 empty] | TOTAL (R$) | 80.66
Luciano de Medeiros Dellinghausen
Engenheiro Civil - CREA/RS 133306
PREFEITURA MUNICIPAL DA SANTA CRUZ DO SUL
INFRAESTRUTURA E PAVIMENTAÇÃO ASFÁLTICA DO CORREDOR FREY
ORÇAMENTO – COMPOSIÇÕES DE PREÇOS UNITÁRIOS
DESCRIÇÃO: FORNECIMENTO E ASSENTAMENTO DE TUBO DE CONCRETO Ø 400MM, PA-2 PB, JUNTA RÍGIDA
COMPOSIÇÃO F / UNIDADE DE MEDIDA – M
OBSERVAÇÃO: UTILIZADA A COMPOSIÇÃO SINAPI 92210 ADAPTADA PARA TUBO PA-2
FONTE | TIPO | CÓDIGO | DATA BASE | DESCRIÇÃO BÁSICA | UNIDADE | COEFICIENTE | UNITÁRIO (R$) | TOTAL (R$)
SINAPI | C | 5631 | Set. 2024 | ESCAVADEIRA HIDRÁULICA SOBRE ESTEIRAS, CAÇAMBA 0,80 M3, PESO OPERACIONAL 17 T, POTENCIA BRUTA 111 HP - CHP DIURNO. AF_06/2014 | CHP | 0.0481 | 234.21 | 11.27
SINAPI | C | 5632 | Set. 2024 | ESCAVADEIRA HIDRÁULICA SOBRE ESTEIRAS, CAÇAMBA 0,80 M3, PESO OPERACIONAL 17 T, POTENCIA BRUTA 111 HP - CHI DIURNO. AF_06/2014 | CHI | 0.0934 | 103.79 | 9.69
SINAPI | C | 88246 | Set. 2024 | ASSENTADOR DE TUBOS COM ENCARGOS COMPLEMENTARES | H | 0.2151 | 21.17 | 4.55
SINAPI | C | 88316 | Set. 2024 | SERVENTE COM ENCARGOS COMPLEMENTARES | H | 0.4302 | 23.08 | 9.93
SINAPI | C | 88629 | Set. 2024 | ARGAMASSA TRAÇO 1:3 (EM VOLUME DE CIMENTO E AREIA MÉDIA ÚMIDA), PREPARO MANUAL. AF_08/2019 | m³ | 0.0016 | 717.47 | 1.15
SINAPI | I | 7761 | Set. 2024 | TUBO DE CONCRETO ARMADO PARA AGUAS PLUVIAIS, CLASSE PA-2, COM ENCAIXE PONTA E BOLSA, DIAMETRO NOMINAL DE 400 MM | M | 1,03 | 125.63 | #VALUE!
[7 empty] | TOTAL (R$) | #VALUE!
DESCRIÇÃO: FORNECIMENTO E ASSENTAMENTO DE TUBO DE CONCRETO Ø 500MM, PA-2 PB, JUNTA RÍGIDA
COMPOSIÇÃO G / UNIDADE DE MEDIDA – M
OBSERVAÇÃO: UTILIZADA A COMPOSIÇÃO SINAPI 92211 ADAPTADA PARA TUBO PA-2
FONTE | TIPO | CÓDIGO | DATA BASE | DESCRIÇÃO BÁSICA | UNIDADE | COEFICIENTE | UNITÁRIO (R$) | TOTAL (R$)
SINAPI | C | 5631 | Set. 2024 | ESCAVADEIRA HIDRÁULICA SOBRE ESTEIRAS, CAÇAMBA 0,80 M3, PESO OPERACIONAL 17 T, POTENCIA BRUTA 111 HP - CHP DIURNO. AF_06/2014 | CHP | 0.0612 | 234.21 | 14.33
SINAPI | C | 5632 | Set. 2024 | ESCAVADEIRA HIDRÁULICA SOBRE ESTEIRAS, CAÇAMBA 0,80 M3, PESO OPERACIONAL 17 T, POTENCIA BRUTA 111 HP - CHI DIURNO. AF_06/2014 | CHI | 0.1188 | 103.79 | 12.33
SINAPI | C | 88246 | Set. 2024 | ASSENTADOR DE TUBOS COM ENCARGOS COMPLEMENTARES | H | 0.2735 | 21.17 | 5.79
SINAPI | C | 88316 | Set. 2024 | SERVENTE COM ENCARGOS COMPLEMENTARES | H | 0.5471 | 23.08 | 12.63
SINAPI | C | 88629 | Set. 2024 | ARGAMASSA TRAÇO 1:3 (EM VOLUME DE CIMENTO E AREIA MÉDIA ÚMIDA), PREPARO MANUAL. AF_08/2019 | m³ | 0,003 | 717.47 | 2152.41
SINAPI | I | 7752 | Set. 2024 | TUBO DE CONCRETO ARMADO PARA AGUAS PLUVIAIS, CLASSE PA-2, COM ENCAIXE PONTA E BOLSA, DIAMETRO NOMINAL DE 500 MM | M | 1,03 | 152.68 | #VALUE!
[7 empty] | TOTAL (R$) | #VALUE!
DESCRIÇÃO: FORNECIMENTO E ASSENTAMENTO DE TUBO DE CONCRETO Ø 600MM, PA-2 PB, JUNTA RÍGIDA
COMPOSIÇÃO H / UNIDADE DE MEDIDA – M
OBSERVAÇÃO: UTILIZADA A COMPOSIÇÃO SINAPI 92212 ADAPTADA PARA TUBO PA-2
FONTE | TIPO | CÓDIGO | DATA BASE | DESCRIÇÃO BÁSICA | UNIDADE | COEFICIENTE | UNITÁRIO (R$) | TOTAL (R$)
SINAPI | C | 5631 | Set. 2024 | ESCAVADEIRA HIDRÁULICA SOBRE ESTEIRAS, CAÇAMBA 0,80 M3, PESO OPERACIONAL 17 T, POTENCIA BRUTA 111 HP - CHP DIURNO. AF_06/2014 | CHP | 0.0743 | 234.21 | 17.4
SINAPI | C | 5632 | Set. 2024 | ESCAVADEIRA HIDRÁULICA SOBRE ESTEIRAS, CAÇAMBA 0,80 M3, PESO OPERACIONAL 17 T, POTENCIA BRUTA 111 HP - CHI DIURNO. AF_06/2014 | CHI | 0.1442 | 103.79 | 14.97
SINAPI | C | 88246 | Set. 2024 | ASSENTADOR DE TUBOS COM ENCARGOS COMPLEMENTARES | H | 0.332 | 21.17 | 7.03
SINAPI | C | 88316 | Set. 2024 | SERVENTE COM ENCARGOS COMPLEMENTARES | H | 0.664 | 23.08 | 15.33
SINAPI | C | 88629 | Set. 2024 | ARGAMASSA TRAÇO 1:3 (EM VOLUME DE CIMENTO E AREIA MÉDIA ÚMIDA), PREPARO MANUAL. AF_08/2019 | m³ | 0.0047 | 717.47 | 3.37
SINAPI | I | 7762 | Set. 2024 | TUBO DE CONCRETO ARMADO PARA AGUAS PLUVIAIS, CLASSE PA-2, COM ENCAIXE PONTA E BOLSA, DIAMETRO NOMINAL DE 600 MM | M | 1,03 | 199.55 | #VALUE!
[7 empty] | TOTAL (R$) | #VALUE!
DESCRIÇÃO: FORNECIMENTO E ASSENTAMENTO DE TUBO DE CONCRETO Ø 800MM, PA-2 PB, JUNTA RÍGIDA
COMPOSIÇÃO I / UNIDADE DE MEDIDA – M
OBSERVAÇÃO: UTILIZADA A COMPOSIÇÃO SINAPI 92214 ADAPTADA PARA TUBO PA-2
FONTE | TIPO | CÓDIGO | DATA BASE | DESCRIÇÃO BÁSICA | UNIDADE | COEFICIENTE | UNITÁRIO (R$) | TOTAL (R$)
SINAPI | C | 5631 | Set. 2024 | ESCAVADEIRA HIDRÁULICA SOBRE ESTEIRAS, CAÇAMBA 0,80 M3, PESO OPERACIONAL 17 T, POTENCIA BRUTA 111 HP - CHP DIURNO. AF_06/2014 | CHP | 0.1005 | 234.21 | 23.54
SINAPI | C | 5632 | Set. 2024 | ESCAVADEIRA HIDRÁULICA SOBRE ESTEIRAS, CAÇAMBA 0,80 M3, PESO OPERACIONAL 17 T, POTENCIA BRUTA 111 HP - CHI DIURNO. AF_06/2014 | CHI | 0.195 | 103.79 | 20.24
SINAPI | C | 88246 | Set. 2024 | ASSENTADOR DE TUBOS COM ENCARGOS COMPLEMENTARES | H | 0.4489 | 21.17 | 9.5
SINAPI | C | 88316 | Set. 2024 | SERVENTE COM ENCARGOS COMPLEMENTARES | H | 0.8979 | 23.08 | 20.72
SINAPI | C | 88629 | Set. 2024 | ARGAMASSA TRAÇO 1:3 (EM VOLUME DE CIMENTO E AREIA MÉDIA ÚMIDA), PREPARO MANUAL. AF_08/2019 | m³ | 0.0093 | 717.47 | 6.67
SINAPI | I | 7763 | Set. 2024 | TUBO DE CONCRETO ARMADO PARA AGUAS PLUVIAIS, CLASSE PA-2, COM ENCAIXE PONTA E BOLSA, DIAMETRO NOMINAL DE 800 MM | M | 1,03 | 372.05 | #VALUE!
[7 empty] | TOTAL (R$) | #VALUE!
Luciano de Medeiros Dellinghausen
Engenheiro Civil - CREA/RS 133306
PREFEITURA MUNICIPAL DA SANTA CRUZ DO SUL
INFRAESTRUTURA E PAVIMENTAÇÃO ASFÁLTICA DO CORREDOR FREY
ORÇAMENTO – COMPOSIÇÕES DE PREÇOS UNITÁRIOS
DESCRIÇÃO: FORNECIMENTO E ASSENTAMENTO DE TUBO DE CONCRETO Ø 1000MM, PA-2 PB, JUNTA RÍGIDA
COMPOSIÇÃO J / UNIDADE DE MEDIDA – M
OBSERVAÇÃO: UTILIZADA A COMPOSIÇÃO SINAPI 92216 ADAPTADA PARA TUBO PA-2
FONTE | TIPO | CÓDIGO | DATA BASE | DESCRIÇÃO BÁSICA | UNIDADE | COEFICIENTE | UNITÁRIO (R$) | TOTAL (R$)
SINAPI | C | 5631 | Set. 2024 | ESCAVADEIRA HIDRÁULICA SOBRE ESTEIRAS, CAÇAMBA 0,80 M3, PESO OPERACIONAL 17 T, POTENCIA BRUTA 111 HP - CHP DIURNO. AF_06/2014 | CHP | 0.1266 | 234.21 | 29.65
SINAPI | C | 5632 | Set. 2024 | ESCAVADEIRA HIDRÁULICA SOBRE ESTEIRAS, CAÇAMBA 0,80 M3, PESO OPERACIONAL 17 T, POTENCIA BRUTA 111 HP - CHI DIURNO. AF_06/2014 | CHI | 0.2458 | 103.79 | 25.51
SINAPI | C | 88246 | Set. 2024 | ASSENTADOR DE TUBOS COM ENCARGOS COMPLEMENTARES | H | 0.5659 | 21.17 | 11.98
SINAPI | C | 88316 | Set. 2024 | SERVENTE COM ENCARGOS COMPLEMENTARES | H | 1.1317 | 23.08 | 26.12
SINAPI | C | 88629 | Set. 2024 | ARGAMASSA TRAÇO 1:3 (EM VOLUME DE CIMENTO E AREIA MÉDIA ÚMIDA), PREPARO MANUAL. AF_08/2019 | m³ | 0.0154 | 717.47 | 11.05
SINAPI | I | 7765 | Set. 2024 | TUBO DE CONCRETO ARMADO PARA AGUAS PLUVIAIS, CLASSE PA-2, COM ENCAIXE PONTA E BOLSA, DIAMETRO NOMINAL DE 1000 MM | M | 1,03 | 492.85 | #VALUE!
[7 empty] | TOTAL (R$) | #VALUE!
DESCRIÇÃO: BOCA PARA BUEIRO SIMPLES TUBULAR D = 40 CM EM CONCRETO, INCLUINDO FÔRMAS E MATERIAIS
COMPOSIÇÃO K / UNIDADE DE MEDIDA – M
OBSERVAÇÃO: UTILIZADA A COMPOSIÇÃO SINAPI 102737 COM ADEQUAÇÕES
FONTE | TIPO | CÓDIGO | DATA BASE | DESCRIÇÃO BÁSICA | UNIDADE | COEFICIENTE | UNITÁRIO (R$) | TOTAL (R$) | MO
SINAPI | C | 96620 | Set. 2024 | LASTRO DE CONCRETO MAGRO, APLICADO EM PISOS, LAJES SOBRE SOLO OU RADIERS. AF_01/2024 | M3 | 0,1035000 | 755.94 | #VALUE! | #VALUE!
SINAPI | C | 102727 | Set. 2024 | FABRICAÇÃO, MONTAGEM E DESMONTAGEM DE FÔRMA PARA BOCA PARA BUEIRO, EM CHAPA DE MADEIRA COMPENSADA RESINADA, E = 17 MM, 2 UTILIZAÇÕES. AF_07/2021 | M2 | 3,3812000 | 102.91 | #VALUE! | #VALUE!
SINAPI | C | 102736 | Set. 2024 | CONCRETAGEM DE BOCA PARA BUEIRO, FCK = 20 MPA, COM USO DE BOMBA - LANÇAMENTO, ADENSAMENTO E ACABAMENTO. AF_07/2021 | M3 | 0,4231000 | 652.82 | #VALUE! | #VALUE!
[7 empty] | TOTAL (R$) | #VALUE! | #VALUE!
DESCRIÇÃO: BOCA PARA BUEIRO SIMPLES TUBULAR D = 60 CM EM CONCRETO, INCLUINDO FÔRMAS E MATERIAIS
COMPOSIÇÃO L / UNIDADE DE MEDIDA – M
OBSERVAÇÃO: UTILIZADA A COMPOSIÇÃO SINAPI 102738 COM ADEQUAÇÕES
FONTE | TIPO | CÓDIGO | DATA BASE | DESCRIÇÃO BÁSICA | UNIDADE | COEFICIENTE | UNITÁRIO (R$) | TOTAL (R$) | MO
SINAPI | C | 96620 | Set. 2024 | LASTRO DE CONCRETO MAGRO, APLICADO EM PISOS, LAJES SOBRE SOLO OU RADIERS. AF_01/2024 | M3 | 0.2015 | 755.94 | 152.32 | 50.2047
SINAPI | C | 102727 | Set. 2024 | FABRICAÇÃO, MONTAGEM E DESMONTAGEM DE FÔRMA PARA BOCA PARA BUEIRO, EM CHAPA DE MADEIRA COMPENSADA RESINADA, E = 17 MM, 2 UTILIZAÇÕES. AF_07/2021 | M2 | 5.9186 | 102.91 | 609.08 | 216.3452
SINAPI | C | 102736 | Set. 2024 | CONCRETAGEM DE BOCA PARA BUEIRO, FCK = 20 MPA, COM USO DE BOMBA - LANÇAMENTO, ADENSAMENTO E ACABAMENTO. AF_07/2021 | M3 | 0.9319 | 652.82 | 608.36 | 34.3723
[7 empty] | TOTAL (R$) | 1369.76 | 300.92
DESCRIÇÃO: BOCA PARA BUEIRO SIMPLES TUBULAR D = 80 CM EM CONCRETO, INCLUINDO FÔRMAS E MATERIAIS
COMPOSIÇÃO M / UNIDADE DE MEDIDA – M
OBSERVAÇÃO: UTILIZADA A COMPOSIÇÃO SINAPI 102739 COM ADEQUAÇÕES
FONTE | TIPO | CÓDIGO | DATA BASE | DESCRIÇÃO BÁSICA | UNIDADE | COEFICIENTE | UNITÁRIO (R$) | TOTAL (R$) | MO
SINAPI | C | 96620 | Set. 2024 | LASTRO DE CONCRETO MAGRO, APLICADO EM PISOS, LAJES SOBRE SOLO OU RADIERS. AF_01/2024 | M3 | 0.288 | 755.94 | 217.71 | 71.7572
SINAPI | C | 102727 | Set. 2024 | FABRICAÇÃO, MONTAGEM E DESMONTAGEM DE FÔRMA PARA BOCA PARA BUEIRO, EM CHAPA DE MADEIRA COMPENSADA RESINADA, E = 17 MM, 2 UTILIZAÇÕES. AF_07/2021 | M2 | 9.2667 | 102.91 | 953.64 | 338.7329
SINAPI | C | 102736 | Set. 2024 | CONCRETAGEM DE BOCA PARA BUEIRO, FCK = 20 MPA, COM USO DE BOMBA - LANÇAMENTO, ADENSAMENTO E ACABAMENTO. AF_07/2021 | M3 | 1.6202 | 652.82 | 1057.7 | 59.76
[7 empty] | TOTAL (R$) | 2229.05 | 470.25
DESCRIÇÃO: BOCA PARA BUEIRO SIMPLES TUBULAR D = 100 CM EM CONCRETO, INCLUINDO FÔRMAS E MATERIAIS
COMPOSIÇÃO N / UNIDADE DE MEDIDA – M
OBSERVAÇÃO: UTILIZADA A COMPOSIÇÃO SINAPI 102740 COM ADEQUAÇÕES
FONTE | TIPO | CÓDIGO | DATA BASE | DESCRIÇÃO BÁSICA | UNIDADE | COEFICIENTE | UNITÁRIO (R$) | TOTAL (R$) | MO
SINAPI | C | 96620 | Set. 2024 | LASTRO DE CONCRETO MAGRO, APLICADO EM PISOS, LAJES SOBRE SOLO OU RADIERS. AF_01/2024 | M3 | 0.3895 | 755.94 | 294.44 | 97.0474
SINAPI | C | 102727 | Set. 2024 | FABRICAÇÃO, MONTAGEM E DESMONTAGEM DE FÔRMA PARA BOCA PARA BUEIRO, EM CHAPA DE MADEIRA COMPENSADA RESINADA, E = 17 MM, 2 UTILIZAÇÕES. AF_07/2021 | M2 | 12.7913 | 102.91 | 1316.35 | 467.5675
SINAPI | C | 102736 | Set. 2024 | CONCRETAGEM DE BOCA PARA BUEIRO, FCK = 20 MPA, COM USO DE BOMBA - LANÇAMENTO, ADENSAMENTO E ACABAMENTO. AF_07/2021 | M3 | 2.5125 | 652.82 | 1640.21 | 92.6719
[7 empty] | TOTAL (R$) | 3251 | 657.29
Luciano de Medeiros Dellinghausen
Engenheiro Civil - CREA/RS 133306
PREFEITURA MUNICIPAL DA SANTA CRUZ DO SUL
INFRAESTRUTURA E PAVIMENTAÇÃO ASFÁLTICA DO CORREDOR FREY
ORÇAMENTO – COMPOSIÇÕES DE PREÇOS UNITÁRIOS
DESCRIÇÃO: EXECUÇÃO DE SARJETA/VALETA TRAPEZOIDAL DE GRAMA ESMERALDA, INCLUI ESCAVAÇÃO MECÂNICA E PLANTIO
COMPOSIÇÃO O / UNIDADE DE MEDIDA – M
OBSERVAÇÃO: UTILIZADAS AS COMPOSIÇÕES SICRO DNIT 2003346 E SINAPI 103946, COM ADAPTAÇÕES
FONTE | TIPO | CÓDIGO | DATA BASE | DESCRIÇÃO BÁSICA | UNIDADE | COEFICIENTE | UNITÁRIO (R$) | TOTAL (R$)
SINAPI | C | 90106 | Set. 2024 | Escavação mecânica de vala trapezoidal em material de 1ª categoria para drenagem superficial com retroescavadeira | M³ | 0.175 | 8.61 | 1.51
SICRO DNIT | C | 4805756 | Julho 2024 | Apiloamento manual de superfície com espessura de 15 cm | M² | 1.64 | 5 | 8.2
SINAPI | C | 104734 | Set. 2024 | Aterro de conformação/contenção lateral da valeta, com placa vibratória | M³ | 0.20016 | 14.71 | 2.94
Cotação | I | IV | Nov. 2024 | GRAMA ESMERALDA, EM PLACAS, SEM PLANTIO, INCLUI FRETE | M² | 1.64 | 14.69 | 24.09
SINAPI | C | 88316 | Set. 2024 | SERVENTE COM ENCARGOS COMPLEMENTARES | H | 0.1564 | 23.08 | 3.61
SINAPI | C | 88441 | Set. 2024 | JARDINEIRO COM ENCARGOS COMPLEMENTARES | H | 0.0391 | 24.1 | 0.94
[7 empty] | TOTAL (R$) | 41.29
DESCRIÇÃO: PLANTIO DE GRAMA ESMERALDA EM PLACAS (LARGURA CORRESPONDENTE A 4 PLACAS DE 0,41 M CADA)
COMPOSIÇÃO P / UNIDADE DE MEDIDA – M²
OBSERVAÇÃO: UTILIZADA A COMPOSIÇÃO SINAPI 103946 COM ADEQUAÇÕES
FONTE | TIPO | CÓDIGO | DATA BASE | DESCRIÇÃO BÁSICA | UNIDADE | COEFICIENTE | UNITÁRIO (R$) | TOTAL (R$)
Cotação | I | IV | Nov. 2024 | GRAMA ESMERALDA, EM PLACAS, SEM PLANTIO, INCLUI FRETE | M² | 1,0000000 | 14.69 | #VALUE!
SINAPI | C | 88316 | Set. 2024 | SERVENTE COM ENCARGOS COMPLEMENTARES | H | 0.1564 | 23.08 | 3.61
SINAPI | C | 88441 | Set. 2024 | JARDINEIRO COM ENCARGOS COMPLEMENTARES | H | 0.0391 | 24.1 | 0.94
[7 empty] | TOTAL (R$) | #VALUE!
DESCRIÇÃO: ENSAIOS DE REGULARIZAÇÃO E COMPACTAÇÃO DO SUBLEITO
COMPOSIÇÃO Q / UNIDADE DE MEDIDA – M²
OBSERVAÇÃO: UTILIZADA A ANTIGA COMPOSIÇÃO SINAPI 74021/003, COM ATUALIZAÇÕES
FONTE | TIPO | CÓDIGO | DATA BASE | DESCRIÇÃO BÁSICA | UNIDADE | COEFICIENTE | UNITÁRIO (R$) | TOTAL (R$)
SINAPI | C | 74022/006 | Set. 2024 | ENSAIO DE GRANULOMETRIA POR PENEIRAMENTO - SOLOS | UN | 0,0013 | 150.912 | #VALUE!
SINAPI | C | 74022/008 | Set. 2024 | ENSAIO DE LIMITE DE LIQUIDEZ - SOLOS | UN | 0,0013 | 94.32 | #VALUE!
SINAPI | C | 74022/009 | Set. 2024 | ENSAIO DE LIMITE DE PLASTICIDADE - SOLOS | UN | 0,0013 | 84.888 | #VALUE!
SINAPI | C | 74022/010 | Set. 2024 | ENSAIO DE COMPACTACAO - AMOSTRAS NAO TRABALHADAS - ENERGIA NORMAL - SOLOS | UN | 0,0013 | 179.208 | #VALUE!
SINAPI | C | 74022/015 | Set. 2024 | ENSAIO DE MASSA ESPECIFICA - IN SITU - METODO BALAO DE BORRACHA - SOLOS | UN | 0,0008 | 75.456 | #VALUE!
SINAPI | C | 74022/019 | Set. 2024 | ENSAIO DE INDICE DE SUPORTE CALIFORNIA - AMOSTRAS NAO TRABALHADAS - ENERGIA NORMAL - SOLOS | UN | 0,0013 | 216.936 | #VALUE!
SINAPI | C | 74022/023 | Set. 2024 | ENSAIO DE TEOR DE UMIDADE - PROCESSO SPEEDY - SOLOS E AGREGADOS MIUDOS | UN | 0,001 | 56.592 | 56.59
[7 empty] | TOTAL (R$) | #VALUE!
DESCRIÇÃO: BASE DE BRITA GRADUADA SIMPLES, E=16 CM – FORNECIM. COM MANOBRAS E CARGA, DESCARGA, ESPALHAM. E COMPACTAÇÃO
COMPOSIÇÃO R / UNIDADE DE MEDIDA – M³
OBSERVAÇÃO: UTILIZADA A COMPOSIÇÃO SINAPI 96396 COM ADEQUAÇÕES
FONTE | TIPO | CÓDIGO | DATA BASE | DESCRIÇÃO BÁSICA | UNIDADE | COEFICIENTE | UNITÁRIO (R$) | TOTAL (R$)
SINAPI | I | 5684 | Set. 2024 | ROLO COMPACTADOR VIBRATÓRIO DE UM CILINDRO AÇO LISO, POTÊNCIA 80 HP, PESO OPERACIONAL MÁXIMO 8,1 T, IMPACTO DINÂMICO 16,15 / 9,5 T, LARGURA DE TRABALHO 1,68 M - CHP DIURNO. AF_06/2014 | CHP | 0.0091617 | 172.04 | 1.58
SINAPI | C | 5685 | Set. 2024 | ROLO COMPACTADOR VIBRATÓRIO DE UM CILINDRO AÇO LISO, POTÊNCIA 80 HP, PESO OPERACIONAL MÁXIMO 8,1 T, IMPACTO DINÂMICO 16,15 / 9,5 T, LARGURA DE TRABALHO 1,68 M - CHI DIURNO. AF_06/2014 | CHI | 0.022166 | 74.63 | 1.65
SINAPI | C | 5901 | Set. 2024 | CAMINHÃO PIPA 10.000 L TRUCADO, PESO BRUTO TOTAL 23.000 KG, CARGA ÚTIL MÁXIMA 15.935 KG, DISTÂNCIA ENTRE EIXOS 4,8 M, POTÊNCIA 230 CV, INCLUSIVE TANQUE DE AÇO PARA TRANSPORTE DE ÁGUA - CHP DIURNO. AF_06/2014 | CHP | 0.0022892 | 323.67 | 0.74
SINAPI | C | 5903 | Set. 2024 | CAMINHÃO PIPA 10.000 L TRUCADO, PESO BRUTO TOTAL 23.000 KG, CARGA ÚTIL MÁXIMA 15.935 KG, DISTÂNCIA ENTRE EIXOS 4,8 M, POTÊNCIA 230 CV, INCLUSIVE TANQUE DE AÇO PARA TRANSPORTE DE ÁGUA - CHI DIURNO. AF_06/2014 | CHI | 0.029039 | 75.89 | 2.2
SINAPI | C | 5932 | Set. 2024 | MOTONIVELADORA POTÊNCIA BÁSICA LÍQUIDA (PRIMEIRA MARCHA) 125 HP, PESO BRUTO 13032 KG, LARGURA DA LÂMINA DE 3,7 M - CHP DIURNO. AF_06/2014 | CHP | 0.005161 | 270.97 | 1.4
SINAPI | C | 5934 | Set. 2024 | MOTONIVELADORA POTÊNCIA BÁSICA LÍQUIDA (PRIMEIRA MARCHA) 125 HP, PESO BRUTO 13032 KG, LARGURA DA LÂMINA DE 3,7 M - CHI DIURNO. AF_06/2014 | CHI | 0.026167 | 114.47 | 3
SINAPI | C | 88316 | Set. 2024 | SERVENTE COM ENCARGOS COMPLEMENTARES | H | 0.031328 | 23.08 | 0.72
Cotação | I | II | Out. 2024 | USINAGEM DE BRITA GRADUADA SIMPLES (INCLUI FORNECIMENTO COM MANOBRAS E CARGA, SEM FRETE) | M3 | 1 | 108.77 | 108.77
SINAPI | C | 96463 | Set. 2024 | ROLO COMPACTADOR DE PNEUS, ESTATICO, PRESSAO VARIAVEL, POTENCIA 110 HP, PESO SEM/COM LASTRO 10,8/27 T, LARGURA DE ROLAGEM 2,30 M - CHP DIURNO. AF_06/2017 | CHP | 0.0040058 | 231.99 | 0.93
SINAPI | C | 96464 | Set. 2024 | ROLO COMPACTADOR DE PNEUS, ESTATICO, PRESSAO VARIAVEL, POTENCIA 110 HP, PESO SEM/COM LASTRO 10,8/27 T, LARGURA DE ROLAGEM 2,30 M - CHI DIURNO. AF_06/2017 | CHI | 0.027322 | 101.42 | 2.77
[7 empty] | TOTAL (R$) | 123.76
Luciano de Medeiros Dellinghausen
Engenheiro Civil - CREA/RS 133306
PREFEITURA MUNICIPAL DA SANTA CRUZ DO SUL
INFRAESTRUTURA E PAVIMENTAÇÃO ASFÁLTICA DO CORREDOR FREY
ORÇAMENTO – COMPOSIÇÕES DE PREÇOS UNITÁRIOS
DESCRIÇÃO: ENSAIOS DE BASE ESTABILIZADA GRANULOMETRICAMENTE
COMPOSIÇÃO S / UNIDADE DE MEDIDA – M³
OBSERVAÇÃO: UTILIZADA A ANTIGA COMPOSIÇÃO SINAPI 74021/006, COM ATUALIZAÇÕES
FONTE | TIPO | CÓDIGO | DATA BASE | DESCRIÇÃO BÁSICA | UNIDADE | COEFICIENTE | UNITÁRIO (R$) | TOTAL (R$)
SINAPI | C | 74022/006 | Set. 2024 | ENSAIO DE GRANULOMETRIA POR PENEIRAMENTO - SOLOS | UN | 0,0017 | 150.912 | #VALUE!
SINAPI | C | 74022/008 | Set. 2024 | ENSAIO DE LIMITE DE LIQUIDEZ - SOLOS | UN | 0,0017 | 94.32 | #VALUE!
SINAPI | C | 74022/009 | Set. 2024 | ENSAIO DE LIMITE DE PLASTICIDADE - SOLOS | UN | 0,0017 | 84.888 | #VALUE!
SINAPI | C | 74022/010 | Set. 2024 | ENSAIO DE COMPACTACAO - AMOSTRAS NAO TRABALHADAS - ENERGIA NORMAL - SOLOS | UN | 0,0017 | 179.208 | #VALUE!
SINAPI | C | 74022/015 | Set. 2024 | ENSAIO DE MASSA ESPECIFICA - IN SITU - METODO BALAO DE BORRACHA - SOLOS | UN | 0,005 | 75.456 | 377.28
SINAPI | C | 74022/019 | Set. 2024 | ENSAIO DE INDICE DE SUPORTE CALIFORNIA - AMOSTRAS NAO TRABALHADAS - ENERGIA NORMAL - SOLOS | UN | 0,0017 | 216.936 | #VALUE!
SINAPI | C | 74022/023 | Set. 2024 | ENSAIO DE TEOR DE UMIDADE - PROCESSO SPEEDY - SOLOS E AGREGADOS MIUDOS | UN | 0,005 | 56.592 | 282.96
SINAPI | C | 74022/042 | Set. 2024 | ENSAIO DE EQUIVALENTE EM AREIA – SOLOS | UN | 0,0017 | 84.888 | #VALUE!
[7 empty] | TOTAL (R$) | #VALUE!
DESCRIÇÃO: EXECUÇÃO DE IMPRIMAÇÃO DE BASE COM ASFALTO DILUÍDO CM-30
COMPOSIÇÃO T / UNIDADE DE MEDIDA – M²
OBSERVAÇÃO: UTILIZADA A COMPOSIÇÃO SINAPI 102470 COM ADEQUAÇÕES
FONTE | TIPO | CÓDIGO | DATA BASE | DESCRIÇÃO BÁSICA | UNIDADE | COEFICIENTE | UNITÁRIO (R$) | TOTAL (R$) | MO
SINAPI | C | 5839 | Set. 2024 | VASSOURA MECÂNICA REBOCÁVEL COM ESCOVA CILÍNDRICA, LARGURA ÚTIL DE VARRIMENTO DE 2,44 M – CHP DIURNO AF_06/2014 | CHP | 0,002 | 10.27 | 20.54 | 0
SINAPI | C | 5841 | Set. 2024 | VASSOURA MECÂNICA REBOCÁVEL COM ESCOVA CILÍNDRICA, LARGURA ÚTIL DE VARRIMENTO DE 2,44 M - CHI DIURNO. AF_06/2014 | CHI | 0,004 | 5.16 | 20.64 | 0
SINAPI | C | 83362 | Set. 2024 | ESPARGIDOR DE ASFALTO PRESSURIZADO, TANQUE 6 M³ COM ISOLAÇÃO TÉRMICA, AQUECIDO COM 2 MAÇARICOS, COM BARRA ESPARGIDORA 3,60 M, MONTADO SOBRE CAMINHÃO TOCO, PBT 14300 KG, POTÊNCIA 185 CV – CHP DIURNO AF 08/2015 | CHP | 0,001 | 279.33 | 279.33 | 23.6593
SINAPI | C | 88316 | Set. 2024 | SERVENTE COM ENCARGOS COMPLEMENTARES | H | 0,0058 | 23.08 | #VALUE! | #VALUE!
SINAPI | C | 89035 | Set. 2024 | TRATOR DE PNEUS, POTÊNCIA 85 CV, TRAÇÃO 4X4, PESO COM LASTRO DE 4.675 KG - CHP DIURNO. AF_06/2014 | CHP | 0,0017 | 141.98 | #VALUE! | #VALUE!
SINAPI | C | 89036 | Set. 2024 | TRATOR DE PNEUS, POTÊNCIA 85 CV, TRAÇÃO 4X4, PESO COM LASTRO DE 4.675 KG - CHI DIURNO. AF_06/2014 | CHI | 0,0041 | 58.33 | #VALUE! | #VALUE!
SINAPI | C | 91486 | Set. 2024 | ESPARGIDOR DE ASFALTO PRESSURIZADO, TANQUE 6 M³ COM ISOLAÇÃO TÉRMICA, AQUECIDO COM 2 MAÇARICOS, COM BARRA ESPARGIDORA 3,60 M, MONTADO SOBRE CAMINHÃO TOCO, PBT 14300 KG, POTÊNCIA 185 CV – CHI DIURNO AF 08/2015 | CHI | 0,0049 | 70.59 | #VALUE! | #VALUE!
SINAPI | C | 102330 | Set. 2024 | TRANSPORTE COM CAMINHÃO TANQUE DE TRANSPORTE DE MATERIAL ASFÁLTICO DE 30000 L, EM VIA URBANA PAVIMENTADA, DMT ATÉ 30KM (UNIDADE: TXKM). AF_07/2020 | TxKM | 0.036 | 1.48 | 0.05 | 0.003955
SINAPI | C | 102331 | Set. 2024 | TRANSPORTE COM CAMINHÃO TANQUE DE TRANSPORTE DE MATERIAL ASFÁLTICO DE 30000 L, EM VIA URBANA PAVIMENTADA, ADICIONAL PARA DMT EXCEDENTE A 30 KM (UNIDADE: TXKM). AF_07/2020 | TxKM | 0.1308 | 0.58 | 0.08 | 0.006152
[7 empty] | TOTAL (R$) | #VALUE! | #VALUE!
DESCRIÇÃO: EXECUÇÃO DE PINTURA DE LIGAÇÃO COM EMULSÃO ASFÁLTICA RR-2C
COMPOSIÇÃO U / UNIDADE DE MEDIDA – M²
OBSERVAÇÃO: UTILIZADA A COMPOSIÇÃO SINAPI 104375 COM ADEQUAÇÕES
FONTE | TIPO | CÓDIGO | DATA BASE | DESCRIÇÃO BÁSICA | UNIDADE | COEFICIENTE | UNITÁRIO (R$) | TOTAL (R$) | MO
SINAPI | C | 5839 | Set. 2024 | VASSOURA MECÂNICA REBOCÁVEL COM ESCOVA CILÍNDRICA, LARGURA ÚTIL DE VARRIMENTO DE 2,44 M - CHP DIURNO. AF_06/2014 | CHP | 0,002 | 10.27 | 20.54 | 0
SINAPI | C | 5841 | Set. 2024 | VASSOURA MECÂNICA REBOCÁVEL COM ESCOVA CILÍNDRICA, LARGURA ÚTIL DE VARRIMENTO DE 2,44 M - CHI DIURNO. AF_06/2014 | CHI | 0,004 | 5.16 | 20.64 | 0
SINAPI | C | 83362 | Set. 2024 | ESPARGIDOR DE ASFALTO PRESSURIZADO, TANQUE 6 M3 COM ISOLAÇÃO TÉRMICA, AQUECIDO COM 2 MAÇARICOS, COM BARRA ESPARGIDORA 3,60 M, MONTADO SOBRE CAMINHÃO TOCO, PBT 14.300 KG, POTÊNCIA 185 CV - CHP DIURNO. AF_08/2015 | CHP | 0,0004 | 279.33 | #VALUE! | #VALUE!
SINAPI | C | 88316 | Set. 2024 | SERVENTE COM ENCARGOS COMPLEMENTARES | H | 0,0055 | 23.08 | #VALUE! | #VALUE!
SINAPI | C | 89035 | Set. 2024 | TRATOR DE PNEUS, POTÊNCIA 85 CV, TRAÇÃO 4X4, PESO COM LASTRO DE 4.675 KG - CHP DIURNO. AF_06/2014 | CHP | 0,0017 | 141.98 | #VALUE! | #VALUE!
SINAPI | C | 89036 | Set. 2024 | TRATOR DE PNEUS, POTÊNCIA 85 CV, TRAÇÃO 4X4, PESO COM LASTRO DE 4.675 KG - CHI DIURNO. AF_06/2014 | CHI | 0,0038 | 58.33 | #VALUE! | #VALUE!
SINAPI | C | 91486 | Set. 2024 | ESPARGIDOR DE ASFALTO PRESSURIZADO, TANQUE 6 M3 COM ISOLAÇÃO TÉRMICA, AQUECIDO COM 2 MAÇARICOS, COM BARRA ESPARGIDORA 3,60 M, MONTADO SOBRE CAMINHÃO TOCO, PBT 14.300 KG, POTÊNCIA 185 CV - CHI DIURNO. AF_08/2015 | CHI | 0,0051 | 70.59 | #VALUE! | #VALUE!
SINAPI | C | 102330 | Set. 2024 | TRANSPORTE COM CAMINHÃO TANQUE DE TRANSPORTE DE MATERIAL ASFÁLTICO DE 30000 L, EM VIA URBANA PAVIMENTADA, DMT ATÉ 30KM (UNIDADE: TXKM). AF_07/2020 | TxKM | 0.0135 | 1.48 | 0.02 | 0.001582
SINAPI | C | 102331 | Set. 2024 | TRANSPORTE COM CAMINHÃO TANQUE DE TRANSPORTE DE MATERIAL ASFÁLTICO DE 30000 L, EM VIA URBANA PAVIMENTADA, ADICIONAL PARA DMT EXCEDENTE A 30 KM (UNIDADE: TXKM). AF_07/2020 | TxKM | 0.04905 | 0.58 | 0.03 | 0.002307
[7 empty] | TOTAL (R$) | #VALUE! | #VALUE!
Luciano de Medeiros Dellinghausen
Engenheiro Civil - CREA/RS 133306
PREFEITURA MUNICIPAL DA SANTA CRUZ DO SUL
INFRAESTRUTURA E PAVIMENTAÇÃO ASFÁLTICA DO CORREDOR FREY
ORÇAMENTO – COMPOSIÇÕES DE PREÇOS UNITÁRIOS
DESCRIÇÃO: PAVIMENTO COM CBUQ, CAMADA DE ROLAMENTO, COM ESPESSURA DE 5,0 CM, EXCLUSIVE TRANSPORTE
COMPOSIÇÃO V / UNIDADE DE MEDIDA – M³
OBSERVAÇÃO: UTILIZADA A COMPOSIÇÃO AUXILIAR 01 E A COMPOSIÇÃO SINAPI 95995
FONTE | TIPO | CÓDIGO | DATA BASE | DESCRIÇÃO BÁSICA | UNIDADE | COEFICIENTE | UNITÁRIO (R$) | TOTAL (R$)
SINAPI | C | Auxiliar O1 | Set. 2024 | USINAGEM DE CBUQ COM CAP 50/70, PARA CAMADA DE ROLAMENTO | ton | 2.5548 | 189.76 | 484.8
SINAPI | C | 5835 | Set. 2024 | VIBROACABADORA DE ASFALTO SOBRE ESTEIRAS, LARGURA DE PAVIMENTAÇÃO 1,90 M A 5,30 M, POTÊNCIA 105 HP CAPACIDADE 450 T/H - CHP DIURNO. AF_11/2014 | CHP | 0,0464 | 389.82 | #VALUE!
SINAPI | C | 5837 | Set. 2024 | VIBROACABADORA DE ASFALTO SOBRE ESTEIRAS, LARGURA DE PAVIMENTAÇÃO 1,90 M A 5,30 M, POTÊNCIA 105 HP CAPACIDADE 450 T/H – CHI DIURNO. AF_11/2014 | CHI | 0,0949 | 159.36 | #VALUE!
SINAPI | C | 96463 | Set. 2024 | ROLO COMPACTADOR DE PNEUS, ESTATICO, PRESSAO VARIAVEL, POTENCIA 110 HP, PESO SEM/COM LASTRO 10,8/27 T, LARGURA DE ROLAGEM 2,30 M - CHP DIURNO. AF_06/2017 | CHP | 0,0419 | 231.99 | #VALUE!
SINAPI | C | 96464 | Set. 2024 | ROLO COMPACTADOR DE PNEUS, ESTATICO, PRESSAO VARIAVEL, POTENCIA 110 HP, PESO SEM/COM LASTRO 10,8/27 T, LARGURA DE ROLAGEM 2,30 M - CHI DIURNO. AF_06/2017 | CHI | 0,099 | 101.42 | 10040.58
SINAPI | C | 88314 | Set. 2024 | RASTELEIRO COM ENCARGOS COMPLEMENTARES | h | 1,1301 | 23.17 | #VALUE!
SINAPI | C | 91386 | Set. 2024 | CAMINHÃO BASCULANTE 10 M3, TRUCADO CABINE SIMPLES, PESO BRUTO TOTAL 23 .000 KG, CARGA ÚTIL MÁXIMA 15.935 KG, DISTÂNCIA ENTRE EIXOS 4,80 M, POTÊNCIA 230 CV INCLUSIVE CAÇAMBA METÁLICA - CHP DIURNO. AF_06/2014 | CHP | 0.0464 | 277.48 | 12.88
SINAPI | C | 95631 | Set. 2024 | ROLO COMPACTADOR VIBRATORIO TANDEM, ACO LISO, POTENCIA 125 HP, PESO SEM/COM LASTRO 10,20/11,65 T, LARGURA DE TRABALHO 1,73 M - CHP DIURNO. AF_11/2016 | CHP | 0,0805 | 244.32 | #VALUE!
SINAPI | C | 95632 | Set. 2024 | ROLO COMPACTADOR VIBRATORIO TANDEM, ACO LISO, POTENCIA 125 HP, PESO SEM/COM LASTRO 10,20/11,65 T, LARGURA DE TRABALHO 1,73 M - CHI DIURNO. AF_11/2016 | CHI | 0,0607 | 94.79 | #VALUE!
SINAPI | C | 96155 | Set. 2024 | TRATOR DE PNEUS COM POTÊNCIA DE 85 CV, TRAÇÃO 4X4, COM VASSOURA MECÂNICA ACOPLADA - CHI DIURNO. AF_02/2017 | CHI | 0,1071 | 63.26 | #VALUE!
SINAPI | C | 96157 | Set. 2024 | TRATOR DE PNEUS COM POTÊNCIA DE 85 CV, TRAÇÃO 4X4, COM VASSOURA MECÂNICA ACOPLADA - CHP DIURNO. AF_03/2017 | CHP | 0,0341 | 151.16 | #VALUE!
[7 empty] | TOTAL (R$) | #VALUE!
DESCRIÇÃO: USINAGEM DE CBUQ COM CAP 50/70, PARA CAMADA DE ROLAMENTO
COMPOSIÇÃO AUXILIAR O1 / UNIDADE DE MEDIDA – T
OBSERVAÇÃO: UTILIZADA A COMPOSIÇÃO SINAPI 104359 COM ADEQUAÇÕES
FONTE | TIPO | CÓDIGO | DATA BASE | DESCRIÇÃO BÁSICA | UNIDADE | COEFICIENTE | UNITÁRIO (R$) | TOTAL (R$)
SINAPI | C | 5940 | Set. 2024 | PÁ CARREGADEIRA SOBRE RODAS, POTÊNCIA LÍQUIDA 128 HP, CAPACIDADE DA CAÇAMBA 1,7 A 2,8 M3, PESO OPERACIONAL 11632 KG - CHP DIURNO. AF_06/2014 | CHP | 0.0048 | 197.02 | 0.95
SINAPI | C | 5942 | Set. 2024 | PÁ CARREGADEIRA SOBRE RODAS, POTÊNCIA LÍQUIDA 128 HP, CAPACIDADE DA CAÇAMBA 1,7 A 2,8 M3, PESO OPERACIONAL 11632 KG – CHI DIURNO. AF_06/2014 | CHI | 0.0179 | 86.43 | 1.55
SINAPI | C | 7030 | Set. 2024 | TANQUE DE ASFALTO ESTACIONÁRIO COM SERPENTINA, CAPACIDADE 30.000 L - CHP DIURNO. AF_06/2014 | CHP | 0.0455 | 269.09 | 12.24
SINAPI | C | 88316 | Set. 2024 | SERVENTE COM ENCARGOS COMPLEMENTARES | H | 0.0455 | 23.08 | 1.05
SINAPI | C | 90776 | Set. 2024 | ENCARREGADO GERAL COM ENCARGOS COMPLEMENTARES | H | 0.0227 | 64.67 | 1.47
SINAPI | C | 93433 | Set. 2024 | USINA DE MISTURA ASFÁLTICA À QUENTE, TIPO CONTRA FLUXO, PROD 40 A 80 TON/HORA - CHP DIURNO. AF_03/2016 | CHP | 0.0176 | 2733.46 | 48.11
SINAPI | C | 93434 | Set. 2024 | USINA DE MISTURA ASFÁLTICA À QUENTE, TIPO CONTRA FLUXO, PROD 40 A 80 TON/HORA – CHI DIURNO. AF_03/2016 | CHI | 0.0051 | 369.46 | 1.88
SINAPI | C | 95872 | Set. 2024 | GRUPO GERADOR COM CARENAGEM, MOTOR DIESEL POTÊNCIA STANDART ENTRE 250 E 260 KVA - CHP DIURNO. AF_12/2016 | CHP | 0.0176 | 296.67 | 5.22
SINAPI | C | 95873 | Set. 2024 | GRUPO GERADOR COM CARENAGEM, MOTOR DIESEL POTÊNCIA STANDART ENTRE 250 E 260 KVA – CHI DIURNO. AF_12/2016 | CHI | 0.0051 | 13.75 | 0.07
SINAPI | I | 370 | Set. 2024 | AREIA MEDIA - POSTO JAZIDA/FORNECEDOR (RETIRADO NA JAZIDA, SEM TRANSPORTE) | M³ | 0.3248 | 93 | 30.21
SINAPI | I | 1106 | Set. 2024 | CAL HIDRATADA CH-I PARA ARGAMASSAS | KG | 56.2 | 0.96 | 53.95
SINAPI | I | 4720 | Set. 2024 | PEDRA BRITADA N. 0, OU PEDRISCO (4,8 A 9,5 MM) POSTO PEDREIRA/FORNECEDOR, SEM FRETE | M³ | 0.1998 | 103.36 | 20.65
SINAPI | I | 4721 | Set. 2024 | PEDRA BRITADA N. 1 (9,5 a 19 MM) POSTO PEDREIRA/FORNECEDOR, SEM FRETE | M³ | 0.0625 | 89.53 | 5.6
SINAPI | C | 102330 | Set. 2024 | TRANSPORTE COM CAMINHÃO TANQUE DE TRANSPORTE DE MATERIAL ASFÁLTICO DE 30000 L, EM VIA URBANA PAVIMENTADA, DMT ATÉ 30KM (UNIDADE: TXKM). AF_07/2020 | TxKM | 1.8969 | 1.48 | 2.81
SINAPI | C | 102331 | Set. 2024 | TRANSPORTE COM CAMINHÃO TANQUE DE TRANSPORTE DE MATERIAL ASFÁLTICO DE 30000 L, EM VIA URBANA PAVIMENTADA, ADICIONAL PARA DMT EXCEDENTE A 30 KM (UNIDADE: TXKM). AF_07/2020 | TxKM | 6.8921 | 0.58 | 4
[7 empty] | TOTAL (R$) | 189.76
Luciano de Medeiros Dellinghausen
Engenheiro Civil - CREA/RS 133306
PREFEITURA MUNICIPAL DA SANTA CRUZ DO SUL
INFRAESTRUTURA E PAVIMENTAÇÃO ASFÁLTICA DO CORREDOR FREY
ORÇAMENTO – COMPOSIÇÕES DE PREÇOS UNITÁRIOS
DESCRIÇÃO: ENSAIOS DE CONCRETO ASFÁLTICO
COMPOSIÇÃO W / UNIDADE DE MEDIDA – T
OBSERVAÇÃO: UTILIZADA A ANTIGA COMPOSIÇÃO SINAPI 73900/012, COM ATUALIZAÇÕES
FONTE | TIPO | CÓDIGO | DATA BASE | DESCRIÇÃO BÁSICA | UNIDADE | COEFICIENTE | UNITÁRIO (R$) | TOTAL (R$)
SINAPI | C | 74022/001 | Set. 2024 | ENSAIO DE PENETRACAO - MATERIAL BETUMINOSO | UN | 0.025 | 160.344 | 4.01
SINAPI | C | 74022/002 | Set. 2024 | ENSAIO DE VISCOSIDADE SAYBOLT - FUROL - MATERIAL BETUMINOSO | UN | 0.03 | 207.504 | 6.23
SINAPI | C | 74022/025 | Set. 2024 | ENSAIO DE PONTO DE FULGOR - MATERIAL BETUMINOSO | UN | 0.025 | 150.912 | 3.77
SINAPI | C | 74022/028 | Set. 2024 | ENSAIO DE SUSCEPTIBILIDADE TERMICA - INDICE PFEIFFER - MATERIAL ASFALTICO | UN | 0.005 | 235.8 | 1.18
SINAPI | C | 74022/029 | Set. 2024 | ENSAIO DE ESPUMA - MATERIAL ASFALTICO | UN | 0.025 | 169.776 | 4.24
SINAPI | C | 74022/040 | Set. 2024 | ENSAIO MARSHALL - MISTURA BETUMINOSA A QUENTE | UN | 0.016665 | 330.12 | 5.5
SINAPI | C | 74022/052 | Set. 2024 | ENSAIO DE GRANULOMETRIA DO AGREGADO | UN | 0.00076 | 94.32 | 0.07
SINAPI | C | 74022/055 | Set. 2024 | ENSAIO DE TRACAO POR COMPRESSAO DIAMETRAL - MISTURAS BETUMINOSAS | UN | 0.016665 | 235.8 | 3.93
SINAPI | C | 74022/056 | Set. 2024 | ENSAIO DE DENSIDADE DO MATERIAL BETUMINOSO | UN | 0.01026 | 64.7 | 0.66
[7 empty] | TOTAL (R$) | 29.59
DESCRIÇÃO: PLACA OCTOGONAL (L=25CM), C/ SUPORTE DE AÇO GALVANIZADO (DN=50MM E H=3M), E BASE DE CONCRETO
COMPOSIÇÃO X / UNIDADE DE MEDIDA – UNID.
FONTE | TIPO | CÓDIGO | DATA BASE | DESCRIÇÃO BÁSICA | UNIDADE | COEFICIENTE | UNITÁRIO (R$) | TOTAL (R$) | MO
SINAPI | C | 94962 | Set. 2024 | CONCRETO MAGRO, PREPARO COM BETONEIRA, SEM LANCAMENTO | m³ | 0.072 | 419.79 | 30.22 | 6.0954
SINAPI | C | 93358 | Set. 2024 | ESCAVACAO MANUAL | m³ | 0.072 | 91.29 | 6.57 | 4.94
SINAPI | C | 88309 | Set. 2024 | PEDREIRO COM ENCARGOS COMPLEMENTARES | h | 0.2 | 27.93 | 5.59 | 5.031
SINAPI | C | 88316 | Set. 2024 | SERVENTE COM ENCARGOS COMPLEMENTARES | h | 0.4 | 23.08 | 9.23 | 8.307
SINAPI | I | 21013 | Set. 2024 | TUBO ACO GALVANIZADO COM COSTURA, CLASSE LEVE, DN 50 MM ( 2"), E = 3,00 MM, *4,40* KG/M (NBR 5580) | m | 3 | 62.27 | 186.81 | 0
SINAPI | I | 4382 | Set. 2024 | PARAFUSO ZINCADO, SEXTAVADO, DIAMETRO 5/16", COMPRIMENTO 80 MM | unid. | 2 | 1.19 | 2.38 | 0
SINAPI | I | 4330 | Set. 2024 | PORCA ZINCADA, SEXTAVADA, DIAMETRO 5/16" | unid. | 2 | 0.15 | 0.3 | 0
SINAPI | I | Pesquisa | Set. 2024 | ARRUELA ZINCADA, LISA, DIAMETRO 5/16" | unid. | 2 | 0.18 | 0.36 | 0
SINAPI | I | 34723 | Set. 2024 | PLACA DE SINALIZACAO EM CHAPA DE ACO NUM 16 COM PINTURA REFLETIVA | m² | 0.3 | 924 | 277.2 | 0
[7 empty] | TOTAL (R$) | 518.66 | 24.37
DESCRIÇÃO: PLACA QUADRADA (L=50CM), C/ SUPORTE DE AÇO GALVANIZADO (DN=50MM E H=3M), E BASE DE CONCRETO
COMPOSIÇÃO Y / UNIDADE DE MEDIDA – UNID.
FONTE | TIPO | CÓDIGO | DATA BASE | DESCRIÇÃO BÁSICA | UNIDADE | COEFICIENTE | UNITÁRIO (R$) | TOTAL (R$) | MO
SINAPI | C | 94962 | Set. 2024 | CONCRETO MAGRO, PREPARO COM BETONEIRA, SEM LANCAMENTO | m³ | 0.072 | 419.79 | 30.22 | 6.0954
SINAPI | C | 93358 | Set. 2024 | ESCAVACAO MANUAL | m³ | 0.072 | 91.29 | 6.57 | 4.94
SINAPI | C | 88309 | Set. 2024 | PEDREIRO COM ENCARGOS COMPLEMENTARES | h | 0.2 | 27.93 | 5.59 | 5.031
SINAPI | C | 88316 | Set. 2024 | SERVENTE COM ENCARGOS COMPLEMENTARES | h | 0.4 | 23.08 | 9.23 | 8.307
SINAPI | I | 21013 | Set. 2024 | TUBO ACO GALVANIZADO COM COSTURA, CLASSE LEVE, DN 50 MM ( 2"), E = 3,00 MM, *4,40* KG/M (NBR 5580) | m | 3 | 62.27 | 186.81 | 0
SINAPI | I | 4382 | Set. 2024 | PARAFUSO ZINCADO, SEXTAVADO, DIAMETRO 5/16", COMPRIMENTO 80 MM | unid. | 2 | 1.19 | 2.38 | 0
SINAPI | I | 4330 | Set. 2024 | PORCA ZINCADA, SEXTAVADA, DIAMETRO 5/16" | unid. | 2 | 0.15 | 0.3 | 0
SINAPI | I | Pesquisa | Set. 2024 | ARRUELA ZINCADA, LISA, DIAMETRO 5/16" | unid. | 2 | 0.18 | 0.36 | 0
SINAPI | I | 34723 | Set. 2024 | PLACA DE SINALIZACAO EM CHAPA DE ACO NUM 16 COM PINTURA REFLETIVA | m² | 0.25 | 924 | 231 | 0
[7 empty] | TOTAL (R$) | 472.46 | 24.37
DESCRIÇÃO: PLACA CIRCULAR (D=50CM), C/ SUPORTE DE AÇO GALVANIZADO (DN=50MM E H=3M), E BASE DE CONCRETO
COMPOSIÇÃO Z / UNIDADE DE MEDIDA – UNID.
FONTE | TIPO | CÓDIGO | DATA BASE | DESCRIÇÃO BÁSICA | UNIDADE | COEFICIENTE | UNITÁRIO (R$) | TOTAL (R$) | MO
SINAPI | C | 94962 | Set. 2024 | CONCRETO MAGRO, PREPARO COM BETONEIRA, SEM LANCAMENTO | m³ | 0.072 | 419.79 | 30.22 | 6.0954
SINAPI | C | 93358 | Set. 2024 | ESCAVACAO MANUAL | m³ | 0.072 | 91.29 | 6.57 | 4.94
SINAPI | C | 88309 | Set. 2024 | PEDREIRO COM ENCARGOS COMPLEMENTARES | h | 0.2 | 27.93 | 5.59 | 5.031
SINAPI | C | 88316 | Set. 2024 | SERVENTE COM ENCARGOS COMPLEMENTARES | h | 0.4 | 23.08 | 9.23 | 8.307
SINAPI | I | 21013 | Set. 2024 | TUBO ACO GALVANIZADO COM COSTURA, CLASSE LEVE, DN 50 MM ( 2"), E = 3,00 MM, *4,40* KG/M (NBR 5580) | m | 3 | 62.27 | 186.81 | 0
SINAPI | I | 4382 | Set. 2024 | PARAFUSO ZINCADO, SEXTAVADO, DIAMETRO 5/16", COMPRIMENTO 80 MM | unid. | 2 | 1.19 | 2.38 | 0
SINAPI | I | 4330 | Set. 2024 | PORCA ZINCADA, SEXTAVADA, DIAMETRO 5/16" | unid. | 2 | 0.15 | 0.3 | 0
SINAPI | I | Pesquisa | Set. 2024 | ARRUELA ZINCADA, LISA, DIAMETRO 5/16" | unid. | 2 | 0.18 | 0.36 | 0
SINAPI | I | 34723 | Set. 2024 | PLACA DE SINALIZACAO EM CHAPA DE ACO NUM 16 COM PINTURA REFLETIVA | m² | 0.19635 | 924 | 181.43 | 0
[7 empty] | TOTAL (R$) | 422.89 | 24.37
Luciano de Medeiros Dellinghausen
Engenheiro Civil - CREA/RS 133306
PREFEITURA MUNICIPAL DA SANTA CRUZ DO SUL
INFRAESTRUTURA E PAVIMENTAÇÃO ASFÁLTICA DO CORREDOR FREY
ORÇAMENTO – COMPOSIÇÕES DE PREÇOS UNITÁRIOS
DESCRIÇÃO: PLACA RETANGULAR (50CMX60CM), C/ SUPORTE DE AÇO GALVANIZADO (DN=50MM E H=2,5M), E BASE DE CONCRETO
COMPOSIÇÃO AA / UNIDADE DE MEDIDA – UNID.
FONTE | TIPO | CÓDIGO | DATA BASE | DESCRIÇÃO BÁSICA | UNIDADE | COEFICIENTE | UNITÁRIO (R$) | TOTAL (R$) | MO
SINAPI | C | 94962 | Set. 2024 | CONCRETO MAGRO, PREPARO COM BETONEIRA, SEM LANCAMENTO | m³ | 0.072 | 419.79 | 30.22 | 6.0954
SINAPI | C | 93358 | Set. 2024 | ESCAVACAO MANUAL | m³ | 0.072 | 91.29 | 6.57 | 4.94
SINAPI | C | 88309 | Set. 2024 | PEDREIRO COM ENCARGOS COMPLEMENTARES | h | 0.2 | 27.93 | 5.59 | 5.031
SINAPI | C | 88316 | Set. 2024 | SERVENTE COM ENCARGOS COMPLEMENTARES | h | 0.4 | 23.08 | 9.23 | 8.307
SINAPI | I | 21013 | Set. 2024 | TUBO ACO GALVANIZADO COM COSTURA, CLASSE LEVE, DN 50 MM ( 2"), E = 3,00 MM, *4,40* KG/M (NBR 5580) | m | 2.5 | 62.27 | 155.68 | 0
SINAPI | I | 4382 | Set. 2024 | PARAFUSO ZINCADO, SEXTAVADO, DIAMETRO 5/16", COMPRIMENTO 80 MM | unid. | 2 | 1.19 | 2.38 | 0
SINAPI | I | 4330 | Set. 2024 | PORCA ZINCADA, SEXTAVADA, DIAMETRO 5/16" | unid. | 2 | 0.15 | 0.3 | 0
SINAPI | I | Pesquisa | Set. 2024 | ARRUELA ZINCADA, LISA, DIAMETRO 5/16" | unid. | 2 | 0.18 | 0.36 | 0
SINAPI | I | 34723 | Set. 2024 | PLACA DE SINALIZACAO EM CHAPA DE ACO NUM 16 COM PINTURA REFLETIVA | m² | 0.6 | 924 | 554.4 | 0
[7 empty] | TOTAL (R$) | 764.73 | 24.37
DESCRIÇÃO: PLACA RETANGULAR (100CMX60CM), C/ SUPORTE DE AÇO GALVANIZADO (DN=65MM E H=3M), E BASE DE CONCRETO
COMPOSIÇÃO AB / UNIDADE DE MEDIDA – UNID.
FONTE | TIPO | CÓDIGO | DATA BASE | DESCRIÇÃO BÁSICA | UNIDADE | COEFICIENTE | UNITÁRIO (R$) | TOTAL (R$) | MO
SINAPI | C | 94962 | Set. 2024 | CONCRETO MAGRO, PREPARO COM BETONEIRA, SEM LANCAMENTO | m³ | 0.072 | 419.79 | 30.22 | 6.0954
SINAPI | C | 93358 | Set. 2024 | ESCAVACAO MANUAL | m³ | 0.072 | 91.29 | 6.57 | 4.94
SINAPI | C | 88309 | Set. 2024 | PEDREIRO COM ENCARGOS COMPLEMENTARES | h | 0.2 | 27.93 | 5.59 | 5.031
SINAPI | C | 88316 | Set. 2024 | SERVENTE COM ENCARGOS COMPLEMENTARES | h | 0.4 | 23.08 | 9.23 | 8.307
SINAPI | I | 21014 | Set. 2024 | TUBO ACO GALVANIZADO COM COSTURA, CLASSE LEVE, DN 65 MM ( 2 1/2"), E = 3,35 MM, * 6,23* KG/M (NBR 5580) | m | 3 | 87.14 | 261.42 | 0
SINAPI | I | 4382 | Set. 2024 | PARAFUSO ZINCADO, SEXTAVADO, DIAMETRO 5/16", COMPRIMENTO 80 MM | unid. | 2 | 1.19 | 2.38 | 0
SINAPI | I | 4330 | Set. 2024 | PORCA ZINCADA, SEXTAVADA, DIAMETRO 5/16" | unid. | 2 | 0.15 | 0.3 | 0
SINAPI | I | Pesquisa | Set. 2024 | ARRUELA ZINCADA, LISA, DIAMETRO 5/16" | unid. | 2 | 0.18 | 0.36 | 0
SINAPI | I | 34723 | Set. 2024 | PLACA DE SINALIZACAO EM CHAPA DE ACO NUM 16 COM PINTURA REFLETIVA | m² | 0.6 | 924 | 554.4 | 0
[7 empty] | TOTAL (R$) | 870.47 | 24.37
Luciano de Medeiros Dellinghausen
Engenheiro Civil - CREA/RS 133306
Note on G197: Considerando 4 placas de 41cm cada.
Note on G198: Volume aproximado de aterro para conformação de todas as valetas, dividido pelo comprimento total de valetas.

## Orç. Geral
OBRA: INFRAESTRUTURA E PAVIMENTAÇÃO ASFÁLTICA DO CORREDOR FREY
ORÇAMENTO GLOBAL – ÁREA TOTAL: 26.977,39 m²
ITEM | FONTE | CÓDIGO | DATA BASE | DESCRIÇÃO | UNID. | QTD | CUSTOS UNITÁRIOS SEM BDI (R$) |  |  | CUSTOS TOTAIS SEM BDI (R$) |  |  | BDI (%) | PREÇOS UNITÁRIOS COM BDI (R$) |  |  | PREÇOS TOTAIS COM BDI (R$) |  |  | SINAPI setembro 2024
[7 empty] | MAT./EQUIP. | M. OBRA | TOTAL | MAT./EQUIP. | M. OBRA | TOTAL |  | MAT./EQUIP. | M. OBRA | TOTAL | MAT./EQUIP. | M. OBRA | TOTAL
1 |  |  |  | SERVIÇOS INICIAS-FINAIS E ADMINISTRAÇÃO LOCAL DA OBRA
1.1 | COMPOSIÇÃO | A | Set. 2024 | Mobilização de equipamentos | unid. | 1 | 5045.55 | 509.03 | 5554.58 | 5045.55 | 509.03 | 5554.58 | 19.6 | 6034.48 | 608.8 | 6643.28 | 6034.48 | 608.8 | 6643.28 | 5554.58
1.2 | COMPOSIÇÃO | C | Set. 2024 | Serviços topográficos para pavimentação | m² | 26977.39 | #VALUE! | #VALUE! | #VALUE! | #VALUE! | #VALUE! | #VALUE! | 19.6 | #VALUE! | #VALUE! | #VALUE! | #VALUE! | #VALUE! | #VALUE! | #VALUE!
1.3 | COMPOSIÇÃO | B | Set. 2024 | Administração local | unid. | 1 | 8184.76 | 64698.2 | 72882.96 | 8184.76 | 64698.2 | 72882.96 | 19.6 | 9788.97 | 77379.05 | 87168.02 | 9788.97 | 77379.05 | 87168.02 | 72882.96
1.4 | SINAPI | Insumo 10775 | Set. 2024 | Locação de container 2,30 x 6,00 m, alt. 2,50 m, com 1 sanitário, para escritório, completo, sem divisórias internas | mês | 12 | 1000 | 0 | 1000 | 12000 | 0 | 12000 | 19.6 | 1196 | 0 | 1196 | 14352 | 0 | 14352 | 1000
1.5 | SINAPI | 103689 | Set. 2024 | Fornecimento e instalação de placa de obra (3,00mx1,50m) com chapa galvanizada e estrutura de madeira | m² | 4.5 | 427.52 | 32.48 | 460 | 1923.84 | 146.16 | 2070 | 19.6 | 511.31 | 38.85 | 550.16 | 2300.9 | 174.82 | 2475.72 | 460
1.6 | COMPOSIÇÃO | A | Set. 2024 | Desmobilização de equipamentos | unid. | 1 | 5045.55 | 509.03 | 5554.58 | 5045.55 | 509.03 | 5554.58 | 19.6 | 6034.48 | 608.8 | 6643.28 | 6034.48 | 608.8 | 6643.28 | 5554.58
|  | 0 | [12 empty] | TOTAIS DO ITEM 1 |  | #VALUE! | #VALUE! | #VALUE!
2 |  | 0 |  | TERRAPLENAGEM
2.1 | SINAPI | 98525 | Set. 2024 | Limpeza mecanizada de camada vegetal, vegetação e pequenas árvores (nos bordos da pista e nas áreas de refúgio) | m² | 13488.7 | 0.46 | 0.25 | 0.71 | 6204.8 | 3372.18 | 9576.98 | 19.6 | 0.55 | 0.3 | 0.85 | 7418.79 | 4046.61 | 11465.4 | 0.71
2.2 | SINAPI | 98529 | Set. 2024 | Corte raso e recorte de árvore com diâmetro de tronco maior ou igual a 0,20 m e menor que 0,40 m | unid. | 8 | 19.13 | 58.7 | 77.83 | 153.04 | 469.6 | 622.64 | 19.6 | 22.88 | 70.21 | 93.09 | 183.04 | 561.68 | 744.72 | 77.83
2.3 | SINAPI | 98530 | Set. 2024 | Corte raso e recorte de árvore com diâmetro de tronco maior ou igual a 0,40 m e menor que 0,60 m | unid. | 3 | 37.58 | 115.2 | 152.78 | 112.74 | 345.6 | 458.34 | 19.6 | 44.95 | 137.78 | 182.73 | 134.85 | 413.34 | 548.19 | 152.78
2.4 | SINAPI | 98531 | Set. 2024 | Corte raso e recorte de árvore com diâmetro de tronco maior ou igual a 0,60 m | unid. | 4 | 189.98 | 231.67 | 421.65 | 759.92 | 926.68 | 1686.6 | 19.6 | 227.22 | 277.08 | 504.3 | 908.88 | 1108.32 | 2017.2 | 421.65
2.5 | SINAPI | 98526 | Set. 2024 | Remoção de raízes remanescentes de tronco de árvore com diâmetro maior ou igual a 0,20 m e menor que 0,40 m | unid. | 8 | 65.37 | 72.47 | 137.84 | 522.96 | 579.76 | 1102.72 | 19.6 | 78.18 | 86.67 | 164.85 | 625.44 | 693.36 | 1318.8 | 137.84
2.6 | SINAPI | 98527 | Set. 2024 | Remoção de raízes remanescentes de tronco de árvore com diâmetro maior ou igual a 0,40 m e menor que 0,60 m | unid. | 3 | 108.55 | 120.2 | 228.75 | 325.65 | 360.6 | 686.25 | 19.6 | 129.83 | 143.76 | 273.59 | 389.49 | 431.28 | 820.77 | 228.75
2.7 | SINAPI | 98528 | Set. 2024 | Remoção de raízes remanescentes de tronco de árvore com diâmetro maior ou igual a 0,60 m | unid. | 4 | 143.08 | 158.41 | 301.49 | 572.32 | 633.64 | 1205.96 | 19.6 | 171.12 | 189.46 | 360.58 | 684.48 | 757.84 | 1442.32 | 301.49
2.8 | SINAPI | 95876 | Set. 2024 | Transporte de resíduos vegetais para bota-fora (DMT=11,32Km) | m³ x Km | 49897.29 | 2.11 | 0.2 | 2.31 | 105283.28 | 9979.46 | 115262.74 | 19.6 | 2.52 | 0.24 | 2.76 | 125741.17 | 11975.35 | 137716.52 | 2.31
2.9 | SINAPI | 101136 | Set. 2024 | Escavação, carga, transporte local e descarga de solo de 1ª categoria (conforme as áreas de reforço de subleito) | m³ | 3432.56 | 11.88 | 2.66 | 14.54 | 40778.81 | 9130.61 | 49909.42 | 19.6 | 14.21 | 3.18 | 17.39 | 48776.68 | 10915.54 | 59692.22 | 14.54
2.10 | SINAPI | 101136 | Set. 2024 | Escavação, carga, transporte local e descarga de solo de 1ª categoria (conforme as seções de terraplenagem) | m³ | 5266 | 11.88 | 2.66 | 14.54 | 62560.08 | 14007.56 | 76567.64 | 19.6 | 14.21 | 3.18 | 17.39 | 74829.86 | 16745.88 | 91575.74 | 14.54
2.11 | SINAPI | 101141 | Set. 2024 | Escavação (incluindo escarificação), carga, transporte local e descarga de solo de 2ª categoria | m³ | 0 | 13.95 | 3.35 | 17.3 | 0 | 0 | 0 | 19.6 | 16.68 | 4.01 | 20.69 | 0 | 0 | 0 | 17.3
2.12 | SICRO DNIT | 5502964 | Julho 2024 | Escavação em material de 3ª categoria, com escavadeira e rompedor hidráulico | m³ | 0 | 16.11 | 0.85 | 16.96 | 0 | 0 | 0 | 19.6 | 19.27 | 1.02 | 20.29 | 0 | 0 | 0 | 16.96
2.13 | SINAPI | 95876 | Set. 2024 | Transporte de solos para bota-fora (DMT=12,08Km) | m³ x Km | 83166.19 | 2.11 | 0.2 | 2.31 | 175480.66 | 16633.24 | 192113.9 | 19.6 | 2.52 | 0.24 | 2.76 | 209578.8 | 19959.88 | 229538.68 | 2.31
2.14 | COMPOSIÇÃO | D | Out. 2024 | Reforço de subleito com rachão britado, e=25 cm, nos bordos e nas áreas de refúgio (fornecimento, carga, manobras, descarga, espalhamento e compactação) | m³ | 3432.56 | 101.11 | 6.45 | 107.56 | 347066.14 | 22140.01 | 369206.15 | 19.6 | 120.93 | 7.71 | 128.64 | 415099.48 | 26465.04 | 441564.52 | 107.56
2.15 | SINAPI | Insumo 4721 | Set. 2024 | Bloqueio/travamento de rachão com pedra britada | m³ | 343.26 | 89.53 | 0 | 89.53 | 30732.07 | 0 | 30732.07 | 19.6 | 107.08 | 0 | 107.08 | 36756.28 | 0 | 36756.28 | 89.53
2.16 | SINAPI | 95876 | Set. 2024 | Transporte de rachão (DMT=20,96Km) | m³ x Km | 79141.1 | 2.11 | 0.2 | 2.31 | 166987.72 | 15828.22 | 182815.94 | 19.6 | 2.52 | 0.24 | 2.76 | 199435.57 | 18993.87 | 218429.44 | 2.31
2.17 | SINAPI | 95876 | Set. 2024 | Transporte de brita (DMT=20,96Km) | m³ x Km | 7914.2 | 2.11 | 0.2 | 2.31 | 16698.96 | 1582.84 | 18281.8 | 19.6 | 2.52 | 0.24 | 2.76 | 19943.78 | 1899.41 | 21843.19 | 2.31
2.18 | SINAPI | 96385 | Set. 2024 | Execução e compactação de aterro com material local, oriundo das escavações na faixa central da pista primitiva (de aproximadamente 5,00 m de largura) | m³ | 2896.3 | 8.8 | 4.29 | 13.09 | 25487.44 | 12425.13 | 37912.57 | 19.6 | 10.52 | 5.13 | 15.65 | 30469.08 | 14858.02 | 45327.1 | 13.09
2.19 | COMPOSIÇÃO | E | Out. 2024 | Execução de aterro com Basalto Decomposto (fornecimento, carga, manobras, descarga, espalhamento e compactação) | m³ | 2445.7 | 76.63 | 4.03 | 80.66 | 187413.99 | 9856.17 | 197270.16 | 19.6 | 91.65 | 4.82 | 96.47 | 224148.41 | 11788.27 | 235936.68 | 80.66
2.20 | SINAPI | 95876 | Set. 2024 | Transporte de BD (DMT=20,96Km) | m³ x Km | 56388.06 | 2.11 | 0.2 | 2.31 | 118978.81 | 11277.61 | 130256.42 | 19.6 | 2.52 | 0.24 | 2.76 | 142097.91 | 13533.14 | 155631.05 | 2.31
|  | 0 | [12 empty] | TOTAIS DO ITEM 2 |  | 1537221.99 | 155146.83 | 1692368.82
3 |  | 0 |  | DRENAGEM
3.1 | SINAPI | 90106 | Set. 2024 | Escavação mecanizada de vala em solo de 1ª categoria | m³ | 200.53 | 5.33 | 3.28 | 8.61 | 1068.82 | 657.74 | 1726.56 | 19.6 | 6.37 | 3.92 | 10.29 | 1277.38 | 786.07 | 2063.45 | 8.61
3.2 | SINAPI | 102314 | Set. 2024 | Escavação mecanizada de vala em solo de 2ª categoria | m³ |  | 7.01 | 2.34 | 9.35 | 0 | 0 | 0 | 19.6 | 8.38 | 2.8 | 11.18 | 0 | 0 | 0 | 9.35
3.3 | SICRO DNIT | 5502968 | Julho 2024 | Escavação de vala em material de 3ª categoria, com escavadeira e rompedor hidráulico | m³ |  | 21.5 | 1.13 | 22.63 | 0 | 0 | 0 | 19.6 | 25.71 | 1.35 | 27.06 | 0 | 0 | 0 | 22.63
3.4 | SINAPI | 95876 | Set. 2024 | Transporte para bota-fora (DMT=12,08Km) | m³ x Km | 579.79 | 2.11 | 0.2 | 2.31 | 1223.36 | 115.96 | 1339.32 | 19.6 | 2.52 | 0.24 | 2.76 | 1461.07 | 139.15 | 1600.22 | 2.31
3.5 | SINAPI | 93379 | Set. 2024 | Reaterro mecanizado de vala com material local, com compactador de solos de percussão | m³ | 163.61 | 10.64 | 9.9 | 20.54 | 1740.81 | 1619.74 | 3360.55 | 19.6 | 12.73 | 11.84 | 24.57 | 2082.76 | 1937.14 | 4019.9 | 20.54
3.6 | SINAPI | 101623 | Set. 2024 | Preparo de fundo de vala com camada de brita, lançamento mecanizado – lastro para berço dos tubos | m³ | 12.5 | 167.62 | 74.18 | 241.8 | 2095.25 | 927.25 | 3022.5 | 19.6 | 200.47 | 88.72 | 289.19 | 2505.88 | 1109 | 3614.88 | 241.8
3.7 | SINAPI | 95876 | Set. 2024 | Transporte de brita (DMT=20,96Km) | m³ x Km | 288.2 | 2.11 | 0.2 | 2.31 | 608.1 | 57.64 | 665.74 | 19.6 | 2.52 | 0.24 | 2.76 | 726.26 | 69.17 | 795.43 | 2.31
3.8 | SINAPI | 96620 | Set. 2024 | Lastro de concreto (berço para bueiros) - dimensões conforme álbum de dispositivos de drenagem do DNIT | m³ | 16.13 | 506.76 | 249.18 | 755.94 | 8174.04 | 4019.27 | 12193.31 | 19.6 | 606.08 | 298.02 | 904.1 | 9776.07 | 4807.06 | 14583.13 | 755.94
3.9 | COMPOSIÇÃO | F | Set. 2024 | Fornecimento e assentamento de tubo de concreto Ø 400mm, PA2 – PB, junta rígida, para bueiro | m | 24 | #VALUE! | 15.83 | #VALUE! | #VALUE! | 379.92 | #VALUE! | 19.6 | #VALUE! | 18.93 | #VALUE! | #VALUE! | #VALUE! | #VALUE! | #VALUE!
3.10 | COMPOSIÇÃO | F | Set. 2024 | Fornecimento e assentamento de tubo de concreto Ø 400mm, PA2 – PB, junta rígida, para transposição de valeta (sob entradas de veículos) | m | 68 | #VALUE! | 15.83 | #VALUE! | #VALUE! | 1076.44 | #VALUE! | 19.6 | #VALUE! | 18.93 | #VALUE! | #VALUE! | #VALUE! | #VALUE! | #VALUE!
3.11 | COMPOSIÇÃO | G | Set. 2024 | Fornecimento e assentamento de tubo de concreto Ø 500mm, PA2 – PB, junta rígida, para bueiro | m |  | #VALUE! | 20.28 | #VALUE! | #VALUE! | 0 | #VALUE! | 19.6 | #VALUE! | 24.25 | #VALUE! | #VALUE! | #VALUE! | #VALUE! | #VALUE!
3.12 | COMPOSIÇÃO | H | Set. 2024 | Fornecimento e assentamento de tubo de concreto Ø 600mm, PA2 – PB, junta rígida, para bueiro | m | 35 | #VALUE! | 24.78 | #VALUE! | #VALUE! | 867.3 | #VALUE! | 19.6 | #VALUE! | 29.64 | #VALUE! | #VALUE! | #VALUE! | #VALUE! | #VALUE!
3.13 | COMPOSIÇÃO | I | Set. 2024 | Fornecimento e assentamento de tubo de concreto Ø 800mm, PA2 – PB, junta rígida, para bueiro | m |  | #VALUE! | 33.99 | #VALUE! | #VALUE! | 0 | #VALUE! | 19.6 | #VALUE! | 40.65 | #VALUE! | #VALUE! | #VALUE! | #VALUE! | #VALUE!
3.14 | COMPOSIÇÃO | J | Set. 2024 | Fornecimento e assentamento de tubo de concreto Ø 1000mm, PA2 – PB, junta rígida, para bueiro | m | 3 | #VALUE! | 43.38 | #VALUE! | #VALUE! | 130.14 | #VALUE! | 19.6 | #VALUE! | 51.88 | #VALUE! | #VALUE! | #VALUE! | #VALUE! | #VALUE!
3.15 | COMPOSIÇÃO | K | Set. 2024 | Boca para bueiro simples tubular D = 40 cm em concreto, incluindo fôrmas e materiais | unid. | 6 | #VALUE! | #VALUE! | #VALUE! | #VALUE! | #VALUE! | #VALUE! | 19.6 | #VALUE! | #VALUE! | #VALUE! | #VALUE! | #VALUE! | #VALUE! | #VALUE!
3.16 | COMPOSIÇÃO | L | Set. 2024 | Boca para bueiro simples tubular D = 60 cm em concreto, incluindo fôrmas e materiais | unid. | 7 | 1068.84 | 300.92 | 1369.76 | 7481.88 | 2106.44 | 9588.32 | 19.6 | 1278.33 | 359.9 | 1638.23 | 8948.31 | 2519.3 | 11467.61 | 1369.76
3.17 | COMPOSIÇÃO | M | Set. 2024 | Boca para bueiro simples tubular D = 80 cm em concreto, incluindo fôrmas e materiais | unid. |  | 1758.8 | 470.25 | 2229.05 | 0 | 0 | 0 | 19.6 | 2103.52 | 562.42 | 2665.94 | 0 | 0 | 0 | 2229.05
3.18 | COMPOSIÇÃO | N | Set. 2024 | Boca para bueiro simples tubular D = 100 cm em concreto, incluindo fôrmas e materiais | unid. | 2 | 2593.71 | 657.29 | 3251 | 5187.42 | 1314.58 | 6502 | 19.6 | 3102.08 | 786.12 | 3888.2 | 6204.16 | 1572.24 | 7776.4 | 3251
3.19 | COMPOSIÇÃO | O | Nov. 2024 | Execução de sarjeta/valeta trapezoidal de grama esmeralda (B=75cm, b=25cm, altura=35cm), inclui fornecimento com frete, escavação mecânica, aterro com material local e plantio (transpasse de aproximadamente 27 cm para cada bordo) | m | 2530 | 28.08 | 13.21 | 41.29 | 71042.4 | 33421.3 | 104463.7 | 19.6 | 33.58 | 15.8 | 49.38 | 84957.4 | 39974 | 124931.4 | 41.29
3.20 | SICRO DNIT | 4915608 | Julho 2024 | Regularização de talude e acerto de valeta/vala próximo de boca de bueiro, com soquete vibratório | m² | 852 | 0.48 | 2.19 | 2.67 | 408.96 | 1865.88 | 2274.84 | 19.6 | 0.57 | 2.62 | 3.19 | 485.64 | 2232.24 | 2717.88 | 2.67
3.21 | COMPOSIÇÃO | P | Nov. 2024 | Plantio de grama esmeralda em placas – nos locais com regularização de talude e acerto de valeta/vala próximo de boca de bueiro – inclui fornecimento com frete | m² | 852 | #VALUE! | #VALUE! | #VALUE! | #VALUE! | #VALUE! | #VALUE! | 19.6 | #VALUE! | #VALUE! | #VALUE! | #VALUE! | #VALUE! | #VALUE! | #VALUE!
3.22 | SICRO DNIT | 4413987 | Julho 2024 | Irrigação de área plantada para proteção vegetal do corpo estradal | m² | 5001.2 | 0.31 | 0.02 | 0.33 | 1550.37 | 100.02 | 1650.39 | 19.6 | 0.37 | 0.02 | 0.39 | 1850.44 | 100.03 | 1950.47 | 0.33
|  | 0 | [12 empty] | TOTAIS DO ITEM 3 |  | #VALUE! | #VALUE! | #VALUE!
4 |  |  |  | REDE DE DISTRIBUIÇÃO DE ÁGUA
4.1 | COMPOSIÇÃO | 27 | Set. 2024 | Locação de redes de água em zona rural | m | 3523 | 0.62 | 2.68 | 3.3 | 2184.26 | 9441.64 | 11625.9 | 19.6 | 0.74 | 3.21 | 3.95 | 2607.02 | 11308.83 | 13915.85
4.2 | COMPOSIÇÃO | 7 | Set. 2024 | Sinalização com fita fixada em cone plástico, incluindo cone | m | 262.2 | 4.39 | 5.04 | 9.43 | 1151.06 | 1321.49 | 2472.55 | 19.6 | 5.25 | 6.03 | 11.28 | 1376.55 | 1581.07 | 2957.62
4.3 | COMPOSIÇÃO | 8 | Set. 2024 | Sinalização de trânsito para obras de rede de água em área rural com placa em chapa de aço num 16 com pintura refletiva (preço por metro de rede construída) | m | 3496 | 0.32 | 0.09 | 0.41 | 1118.72 | 314.64 | 1433.36 | 19.6 | 0.38 | 0.11 | 0.49 | 1328.48 | 384.56 | 1713.04
|  |  |  | MOVIMENTO DE SOLO |  |  |  | 0 | 0 |  |  |  |  | 0 | 0 | 0 | 0 | 0 | 0
4.4 | SINAPI | 90105 | Set. 2024 | Escavação mecanizada de vala com profundidade até 1,5 m (média entre montante e jusante/uma composição por trecho) com retroescavadeira (capacidade da caçamba da retro: 0,26 m3 / potência: 88 hp), largura menor que 0,8 m, em solo de 1a categoria, locais com baixo nível de interferência | m³ | 1538.24 | 5.82 | 3.65 | 9.47 | 8952.56 | 5614.58 | 14567.14 | 19.6 | 6.96 | 4.37 | 11.33 | 10706.15 | 6722.11 | 17428.26
4.5 | SINAPI | 102326 | Set. 2024 | Escavação mecanizada de vala com prof. Até 1,5 m (média entre montante e jusante/uma composição por trecho) com retroescavadeira (0,26 m3/88 HP), largura menor que 0,8 m, em solo de 2a categoria, em locais com baixo nível de interferência | m³ | 0 | 7.8 | 4.77 | 12.57 | 0 | 0 | 0 | 19.6 | 9.33 | 5.7 | 15.03 | 0 | 0 | 0
4.6 | SICRO DNIT | 5915327 | Julho 2024 | Transporte em cavalo mecânico com dolly de 4 eixos com capacidade de 57 t - rodovia pavimentada (mobilização da escavadeira hidráulica) | Km | 0 | 42.26 | 0 | 42.26 | 0 | 0 | 0 | 19.6 | 50.54 | 0 | 50.54 | 0 | 0 | 0
4.7 | SICRO DNIT | 5915326 | Julho 2024 | Transporte em cavalo mecânico com dolly de 4 eixos com capacidade de 57 t - rodovia em revestimento primário (mobilização da escavadeira hidráulica) | Km | 0 | 52.47 | 0 | 52.47 | 0 | 0 | 0 | 19.6 | 62.75 | 0 | 62.75 | 0 | 0 | 0
OBRA: INFRAESTRUTURA E PAVIMENTAÇÃO ASFÁLTICA DO CORREDOR FREY
ORÇAMENTO GLOBAL – ÁREA TOTAL: 26.977,39 m²
ITEM | FONTE | CÓDIGO | DATA BASE | DESCRIÇÃO | UNID. | QTD | CUSTOS UNITÁRIOS SEM BDI (R$) |  |  | CUSTOS TOTAIS SEM BDI (R$) |  |  | BDI (%) | PREÇOS UNITÁRIOS COM BDI (R$) |  |  | PREÇOS TOTAIS COM BDI (R$)
[7 empty] | MAT./EQUIP. | M. OBRA | TOTAL | MAT./EQUIP. | M. OBRA | TOTAL |  | MAT./EQUIP. | M. OBRA | TOTAL | MAT./EQUIP. | M. OBRA | TOTAL
4.8 | SICRO DNIT | 5502968 | Julho 2024 | Escavação de vala em material de 3ª categoria - resistência a compressão até 50 MPa - com escavadeira e rompedor hidráulico 1.700 kg | m³ | 0 | 22.63 | 0 | 22.63 | 0 | 0 | 0 | 19.6 | 27.07 | 0 | 27.07 | 0 | 0 | 0
4.9 | SICRO DNIT | 5502969 | Julho 2024 | Escavação de vala em material de 3ª categoria - resistência a compressão de 50 a 70 MPa - com escavadeira e rompedor hidráulico 1.700 kg | m³ | 0 | 28.54 | 0 | 28.54 | 0 | 0 | 0 | 19.6 | 34.13 | 0 | 34.13 | 0 | 0 | 0
4.10 | SICRO DNIT | 5502970 | Julho 2024 | Escavação de vala em material de 3ª categoria - resistência a compressão de 70 a 90 MPa - com escavadeira e rompedor hidráulico 1.700 kg | m³ | 0 | 52.28 | 0 | 52.28 | 0 | 0 | 0 | 19.6 | 62.53 | 0 | 62.53 | 0 | 0 | 0
4.11 | SICRO DNIT | 5502971 | Julho 2024 | Escavação de vala em material de 3ª categoria - resistência a compressão de 90 a 110 MPa - com escavadeira e rompedor hidráulico 1.700 kg | m³ | 0 | 97.32 | 0 | 97.32 | 0 | 0 | 0 | 19.6 | 116.39 | 0 | 116.39 | 0 | 0 | 0
4.12 | SICRO DNIT | 5502972 | Julho 2024 | Escavação de vala em material de 3ª categoria - resistência a compressão acima de 110 MPa - com escavadeira e rompedor hidráulico 1.700 kg | m³ | 0 | 200.5 | 0 | 200.5 | 0 | 0 | 0 | 19.6 | 239.8 | 0 | 239.8 | 0 | 0 | 0
4.13 | SINAPI | 102361 | Set. 2024 | Retirada de material de 3ª categoria (após escavação/desmonte) em valas, com retroescavadeira - exclusive carga e transporte | m³ | 0 | 23.38 | 16.73 | 40.11 | 0 | 0 | 0 | 19.6 | 27.96 | 20.01 | 47.97 | 0 | 0 | 0
4.14 | SINAPI | 93378 | Set. 2024 | Reaterro mecanizado de vala com retroescavadeira, largura até 0,8m, profundidade até 1,5m, com solo (sem substituição) de 1ª categoria em locais com baixo nível de interferência | m³ | 839.04 | 13.91 | 12.67 | 26.58 | 11671.05 | 10630.64 | 22301.69 | 19.6 | 16.64 | 15.15 | 31.79 | 13961.63 | 12711.45 | 26673.08
4.15 | SINAPI | 93382 | Set. 2024 | Reaterro manual de valas com compactação mecanizada | m³ | 699.2 | 8.6 | 20.76 | 29.36 | 6013.12 | 14515.39 | 20528.51 | 19.6 | 10.29 | 24.83 | 35.12 | 7194.77 | 17361.13 | 24555.9
4.16 | SINAPI | 101622 | Set. 2024 | Lastro de vala com preparo de fundo, largura menor que 1,5m, com camada de areia lançamento mecanizado, em local com nível baixo de interferência | m³ | 0 | 146.26 | 61.06 | 207.32 | 0 | 0 | 0 | 19.6 | 174.93 | 73.03 | 247.96 | 0 | 0 | 0
4.17 | SINAPI | 6077 | Set. 2024 | Argila ou barro para aterro/reaterro (retirada na jazida, sem transporte) | m³ | 0 | 35.39 | 0 | 35.39 | 0 | 0 | 0 | 19.6 | 42.33 | 0 | 42.33 | 0 | 0 | 0
4.18 | SINAPI | 100974 | Set. 2024 | Carga, manobra e descarga de solos e materiais granulares em caminhão basculante 10 m³ - carga com pá carregadeira (caçamba de 1,7 a 2,8 m³ / 128 hp) e descarga livre (unidade: m3) | m³ | 0 | 7.59 | 1.5 | 9.09 | 0 | 0 | 0 | 19.6 | 9.08 | 1.79 | 10.87 | 0 | 0 | 0
4.19 | SINAPI | 97912 | Set. 2024 | Transporte com caminhão basculante de 6 m3, em via urbana em leito natural (unidade: m3xkm) | m³xKm | 0 | 3.29 | 0.61 | 3.9 | 0 | 0 | 0 | 19.6 | 3.93 | 0.73 | 4.66 | 0 | 0 | 0
|  |  |  | ASSENTAMENTO, CARGA, DESCARGA E TRANSPORTE DE TUBULAÇÕES |  |  |  | 0 | 0 |  |  |  |  | 0 | 0 | 0 | 0 | 0 | 0
4.20 | SINAPI | 97124 | Set. 2024 | Assentamento de tubo de PVC PBA para rede de água, DN 50mm, junta elástica integrada, instalado em local com nível baixo de interferências (não inclui fornecimento) | m | 3484 | 0.62 | 1.78 | 2.4 | 2160.08 | 6201.52 | 8361.6 | 19.6 | 0.74 | 2.13 | 2.87 | 2578.16 | 7420.92 | 9999.08
4.21 | SINAPI | 97125 | Set. 2024 | Assentamento de tubo de PVC PBA para rede de água, DN 75 mm, junta elástica integrada, instalado em local com nível baixo de interferências (não inclui fornecimento) | m | 0 | 0.82 | 2.09 | 2.91 | 0 | 0 | 0 | 19.6 | 0.98 | 2.5 | 3.48 | 0 | 0 | 0
4.22 | SINAPI | 101019 | Set. 2024 | Carga, manobra e descarga manual de tubos plásticos, DN menor ou igual a 100 mm, em caminhão carroceria 9T | T | 3.14 | 412.2 | 185.61 | 597.81 | 1294.31 | 582.82 | 1877.13 | 19.6 | 492.99 | 221.99 | 714.98 | 1547.99 | 697.05 | 2245.04
4.23 | SINAPI | 101016 | Set. 2024 | Carga, manobra e descarga de tubos metálicos, DN menor ou igual a 150 mm, em caminhão carroceria com guindauto (munck) 11,7 Tm | T | 0.17 | 31.23 | 9.74 | 40.97 | 5.31 | 1.66 | 6.97 | 19.6 | 37.35 | 11.65 | 49 | 6.35 | 1.98 | 8.33
4.24 | SINAPI | 100947 | Set. 2024 | Transporte com caminhão carroceria 9T, em via urbana pavimentada, DMT até 30Km (unidade: TxKm) | TxKm | 26.69 | 2 | 0.31 | 2.31 | 53.38 | 8.27 | 61.65 | 19.6 | 2.39 | 0.37 | 2.76 | 63.79 | 9.87 | 73.66
4.25 | SINAPI | 100952 | Set. 2024 | Transporte com caminhão carroceria com guindauto (munck), momento máximo de carga 11,7 Tm, em via urbana pavimentada, DMT até 30Km (unidade: TxKm) | TxKm | 1.45 | 2.55 | 0.38 | 2.93 | 3.7 | 0.55 | 4.25 | 19.6 | 3.05 | 0.45 | 3.5 | 4.42 | 0.66 | 5.08
|  |  |  | FORNECIMENTO DE MATERIAIS EM PVC |  |  |  | 0 | 0 |  |  |  |  | 0 | 0 | 0 | 0 | 0 | 0
4.26 | SINAPI | 36375 | Set. 2024 | Tubo PVC PBA JEI, classe 15, DN 50mm, para rede de água (NBR 5647) | m | 3484 | 18.68 | 0 | 18.68 | 65081.12 | 0 | 65081.12 | 15 | 21.48 | 0 | 21.48 | 74836.32 | 0 | 74836.32
4.27 | SINAPI | 36378 | Set. 2024 | Tubo PVC PBA JEI, classe 20, DN 50mm, para rede de água (NBR 5647) | m | 0 | 22.97 | 0 | 22.97 | 0 | 0 | 0 | 15 | 26.42 | 0 | 26.42 | 0 | 0 | 0
4.28 | SINAPI | 1206 | Set. 2024 | CAP, PVC PBA, JE, DN 50 / DE 60mm, para rede de água (NBR 10351) | un. | 2 | 7.42 | 0 | 7.42 | 14.84 | 0 | 14.84 | 15 | 8.53 | 0 | 8.53 | 17.06 | 0 | 17.06
4.29 | SINAPI | 1831 | Set. 2024 | Curva PVC PBA, JE, PB, 45 graus, DN 50 / DE 60mm, para rede água (NBR 10351) | un. | 0 | 26.96 | 0 | 26.96 | 0 | 0 | 0 | 15 | 31 | 0 | 31 | 0 | 0 | 0
4.30 | SINAPI | 1845 | Set. 2024 | Curva PVC PBA, JE, PB, 90 graus, DN 50 / DE 60mm, para rede água (NBR 10351) | un. | 0 | 33.78 | 0 | 33.78 | 0 | 0 | 0 | 15 | 38.85 | 0 | 38.85 | 0 | 0 | 0
|  |  |  | FORNECIMENTO DE MATERIAIS EM FERRO DUCTIL |  |  |  | 0 | 0 |  |  |  |  | 0 | 0 | 0 | 0 | 0 | 0
4.31 | COTAÇÃO | 1 | Out. 2024 | Tê ferro ductil, PBA, revestimento interno e externo de pintura epóxi DN 50mm (NBR 15880) | un. | 2 | 130 | 0 | 130 | 260 | 0 | 260 | 15 | 149.5 | 0 | 149.5 | 299 | 0 | 299
4.32 | COTAÇÃO | 2 | Out. 2024 | Curva ferro ductil 90°, PBA, revestimento interno e externo de pintura epóxi, DN 50mm (NBR 15880) | un. | 2 | 90 | 0 | 90 | 180 | 0 | 180 | 15 | 103.5 | 0 | 103.5 | 207 | 0 | 207
4.33 | COTAÇÃO | 3 | Out. 2024 | Curva ferro ductil 45º, PBA, revestimento interno e externo de pintura epóxi, DN 50mm (NBR 15880) | un. | 1 | 84 | 0 | 84 | 84 | 0 | 84 | 15 | 96.6 | 0 | 96.6 | 96.6 | 0 | 96.6
4.34 | COTAÇÃO | 4 | Out. 2024 | Curva ferro ductil 22º, PBA, revestimento interno e externo de pintura epóxi, DN 50mm (NBR 15880) | un. | 0 | 86 | 0 | 86 | 0 | 0 | 0 | 15 | 98.9 | 0 | 98.9 | 0 | 0 | 0
|  |  |  | REDE EM AÇO GALVANIZADO E TRAVESSIAS |  |  |  | 0 | 0 |  |  |  |  | 0 | 0 | 0 | 0 | 0 | 0
4.35 | SINAPI | 21013 | Set. 2024 | Tubo de aço galvanizado com costura, classe leve, DN 50mm (2"), E=3,00 mm, 4,40 Kg/m (NBR 5580) | m | 39 | 62.27 | 0 | 62.27 | 2428.53 | 0 | 2428.53 | 15 | 71.61 | 0 | 71.61 | 2792.79 | 0 | 2792.79
4.36 | COMPOSIÇÃO | 9 | Set. 2024 | Instalação de tubo de aço galvanizado com costura, DN 50 (2"), conexão rosqueada (exclusive tubo de aço) | m | 39 | 2.22 | 9.16 | 11.38 | 86.58 | 357.24 | 443.82 | 19.6 | 2.66 | 10.96 | 13.62 | 103.74 | 427.44 | 531.18
4.37 | SINAPI | 3912 | Set. 2024 | Luva de ferro galvanizado, com rosca BSP, de 2" | un. | 4 | 33.17 | 0 | 33.17 | 132.68 | 0 | 132.68 | 15 | 38.15 | 0 | 38.15 | 152.6 | 0 | 152.6
4.38 | SINAPI | 95565 | Set. 2024 | Tubo de concreto para redes coletoras de águas pluviais, diâmetro de 300mm, junta rígida, instalado em local com baixo nível de interferências - fornecimento e assentamento | m | 27 | 123.31 | 11.44 | 134.75 | 3329.37 | 308.88 | 3638.25 | 19.6 | 147.48 | 13.68 | 161.16 | 3981.96 | 369.36 | 4351.32
|  |  |  | RECOLOCAÇÃO DAS LIGAÇÕES PREDIAIS EXISTENTES |  |  |  | 0 | 0 |  |  |  |  | 0 | 0 | 0 | 0 | 0 | 0
4.39 | COMPOSIÇÃO | 1 | Set. 2024 | Ligação predial de água, rede DN 50 mm, ramal predial de 20 mm, L = 6,0 m, largura da vala = 0,65 m; com colar de tomada de PVC; escavação mecanizada, preparo de fundo de vala e reaterro compactado | un. | 21 | 175.11 | 132.31 | 307.42 | 3677.31 | 2778.51 | 6455.82 | 19.6 | 209.43 | 158.24 | 367.67 | 4398.03 | 3323.04 | 7721.07
|  |  |  | REGISTRO DE DESCARGA, EXPURGO NO MEIO DA REDE NÓ 10 |  |  |  | 0 | 0 |  |  |  |  | 0 | 0 | 0 | 0 | 0 | 0
4.40 | COTAÇÃO | 1 | Out. 2024 | Tê ferro ductil, PBA, revestimento interno e externo de pintura epóxi DN 50mm (NBR 15880) | un. | 1 | 130 | 0 | 130 | 130 | 0 | 130 | 15 | 149.5 | 0 | 149.5 | 149.5 | 0 | 149.5
4.41 | COTAÇÃO | 8 | Out. 2024 | Registro ferro fundido, euro 24, DN 50mm, PBA, com cabeçote, pintura da peça em epóxi, cunha emborrachada revestido com elastômero EDPM (NBR 14968) | un. | 1 | 665.85 | 0 | 665.85 | 665.85 | 0 | 665.85 | 15 | 765.73 | 0 | 765.73 | 765.73 | 0 | 765.73
4.42 | SINAPI | 36375 | Set. 2024 | Tubo PVC PBA JEI, classe 15, DN 50mm, para rede de água (NBR 5647) | m | 3 | 18.68 | 0 | 18.68 | 56.04 | 0 | 56.04 | 15 | 21.48 | 0 | 21.48 | 64.44 | 0 | 64.44
4.43 | SINAPI | 97896 | Set. 2024 | Caixa enterrada hidráulica retangular, em concreto pré-moldado, dimensões internas: 0,4x0,4x0,4 m | un. | 1 | 335.92 | 5.98 | 341.9 | 335.92 | 5.98 | 341.9 | 19.6 | 401.76 | 7.15 | 408.91 | 401.76 | 7.15 | 408.91
4.44 | COMPOSIÇÃO | 13 | Set. 2024 | Instalação de conexões e acessórios – Registro de descarga, expurgo no meio da rede - (TCPO “15”) | un. | 1 | 18.68 | 74.76 | 93.44 | 18.68 | 74.76 | 93.44 | 19.6 | 22.34 | 89.41 | 111.75 | 22.34 | 89.41 | 111.75
|  |  |  | REGISTRO DE DESCARGA, EXPURGO NÓ 06 |  |  |  | 0 | 0 |  |  |  |  | 0 | 0 | 0 | 0 | 0 | 0
4.45 | COTAÇÃO | 1 | Out. 2024 | Tê ferro ductil, PBA, revestimento interno e externo de pintura epóxi DN 50mm (NBR 15880) | un. | 1 | 130 | 0 | 130 | 130 | 0 | 130 | 15 | 149.5 | 0 | 149.5 | 149.5 | 0 | 149.5
4.46 | COTAÇÃO | 8 | Out. 2024 | Registro ferro fundido, euro 24, DN 50mm, PBA, com cabeçote, pintura da peça em epóxi, cunha emborrachada revestido com elastômero EDPM (NBR 14968) | un. | 1 | 665.85 | 0 | 665.85 | 665.85 | 0 | 665.85 | 15 | 765.73 | 0 | 765.73 | 765.73 | 0 | 765.73
4.47 | SINAPI | 36375 | Set. 2024 | Tubo PVC PBA JEI, classe 15, DN 50mm, para rede de água (NBR 5647) | m | 3 | 18.68 | 0 | 18.68 | 56.04 | 0 | 56.04 | 15 | 21.48 | 0 | 21.48 | 64.44 | 0 | 64.44
4.48 | SINAPI | 97896 | Set. 2024 | Caixa enterrada hidráulica retangular, em concreto pré-moldado, dimensões internas: 0,4x0,4x0,4 m | un. | 1 | 335.92 | 5.98 | 341.9 | 335.92 | 5.98 | 341.9 | 19.6 | 401.76 | 7.15 | 408.91 | 401.76 | 7.15 | 408.91
4.49 | COMPOSIÇÃO | 13 | Set. 2024 | Instalação de conexões e acessórios – Registro de descarga, expurgo no meio da rede - (TCPO “15”) | un. | 1 | 18.68 | 74.76 | 93.44 | 18.68 | 74.76 | 93.44 | 19.6 | 22.34 | 89.41 | 111.75 | 22.34 | 89.41 | 111.75
|  |  |  | VENTOSA NÓS 03 e 04 |  |  |  | 0 | 0 |  |  |  |  | 0 | 0 | 0 | 0 | 0 | 0
4.50 | COTAÇÃO | 9 | Out. 2024 | Colar de tomada de ferro fundido JR 50mm x 3/4” | un. | 2 | 45.1 | 0 | 45.1 | 90.2 | 0 | 90.2 | 15 | 51.87 | 0 | 51.87 | 103.74 | 0 | 103.74
4.51 | COTAÇÃO | 10 | Out. 2024 | Ventosa ferro dúctil simples função com rosca 3/4” | un. | 2 | 380 | 0 | 380 | 760 | 0 | 760 | 15 | 437 | 0 | 437 | 874 | 0 | 874
4.52 | SINAPI | 4178 | Set. 2024 | Niple de ferro galvanizado, com rosca BSP, de 3/4" | un. | 2 | 7.39 | 0 | 7.39 | 14.78 | 0 | 14.78 | 15 | 8.5 | 0 | 8.5 | 17 | 0 | 17
4.53 | SINAPI | 97896 | Set. 2024 | Caixa enterrada hidráulica retangular, em concreto pré-moldado, dimensões internas: 0,4x0,4x0,4 m | un. | 2 | 335.92 | 5.98 | 341.9 | 671.84 | 11.96 | 683.8 | 19.6 | 401.76 | 7.15 | 408.91 | 803.52 | 14.3 | 817.82
4.54 | COMPOSIÇÃO | 16 | Set. 2024 | Instalação de conexões e acessórios – Ventosa - (TCPO “15”) | un. | 2 | 19.37 | 73.68 | 93.05 | 38.74 | 147.36 | 186.1 | 19.6 | 23.17 | 88.12 | 111.29 | 46.34 | 176.24 | 222.58
|  |  |  | REGISTRO DE GAVETA NÓ 01 (2) |  |  |  | 0 | 0 |  |  |  |  | 0 | 0 | 0 | 0 | 0 | 0
4.55 | COTAÇÃO | 8 | Out. 2024 | Registro ferro fundido, euro 24, DN 50mm, PBA, com cabeçote, pintura da peça em epóxi, cunha emborrachada revestido com elastômero EDPM (NBR 14968) | un. | 2 | 665.85 | 0 | 665.85 | 1331.7 | 0 | 1331.7 | 15 | 765.73 | 0 | 765.73 | 1531.46 | 0 | 1531.46
4.56 | SINAPI | 97896 | Set. 2024 | Caixa enterrada hidráulica retangular, em concreto pré-moldado, dimensões internas: 0,4x0,4x0,4 m | un. | 2 | 335.92 | 5.98 | 341.9 | 671.84 | 11.96 | 683.8 | 19.6 | 401.76 | 7.15 | 408.91 | 803.52 | 14.3 | 817.82
OBRA: INFRAESTRUTURA E PAVIMENTAÇÃO ASFÁLTICA DO CORREDOR FREY
ORÇAMENTO GLOBAL – ÁREA TOTAL: 26.977,39 m²
ITEM | FONTE | CÓDIGO | DATA BASE | DESCRIÇÃO | UNID. | QTD | CUSTOS UNITÁRIOS SEM BDI (R$) |  |  | CUSTOS TOTAIS SEM BDI (R$) |  |  | BDI (%) | PREÇOS UNITÁRIOS COM BDI (R$) |  |  | PREÇOS TOTAIS COM BDI (R$)
[7 empty] | MAT./EQUIP. | M. OBRA | TOTAL | MAT./EQUIP. | M. OBRA | TOTAL |  | MAT./EQUIP. | M. OBRA | TOTAL | MAT./EQUIP. | M. OBRA | TOTAL
4.57 | COMPOSIÇÃO | 15 | Set. 2024 | Instalação de conexões e acessórios – Registro de gaveta, ferro dúctil, PBA, DN50mm - (TCPO “15”) | un. | 2 | 8.77 | 36.2 | 44.97 | 17.54 | 72.4 | 89.94 | 19.6 | 10.49 | 43.3 | 53.79 | 20.98 | 86.6 | 107.58
[15 empty] | TOTAIS DO ITEM 4 |  | 135268.51 | 62804.03 | 198072.54
5 |  | 0 |  | PAVIMENTAÇÃO
5.1 | SINAPI | 100576 | Set. 2024 | Regularização e compactação de subleito | m² | 29675.13 | 1.42 | 0.79 | 2.21 | 42138.68 | 23443.35 | 65582.03 | 19.6 | 1.7 | 0.94 | 2.64 | 50447.72 | 27894.62 | 78342.34 | 2.21
5.2 | COMPOSIÇÃO | Q | Set. 2024 | Ensaios de regularização e compactação do subleito – granulometria, limites de consistência, compactação, massa específica, ISC e teor de umidade | m² | 29675.13 | #VALUE! | #VALUE! | #VALUE! | #VALUE! | #VALUE! | #VALUE! | 19.6 | #VALUE! | #VALUE! | #VALUE! | #VALUE! | #VALUE! | #VALUE! | #VALUE!
5.3 | COMPOSIÇÃO | D | Out. 2024 | Sub-base com rachão britado, e=30 cm (fornecimento, carga, manobras, descarga, espalhamento e compactação) | m³ | 8659.74 | 101.11 | 6.45 | 107.56 | 875586.31 | 55855.32 | 931441.63 | 19.6 | 120.93 | 7.71 | 128.64 | 1047222.36 | 66766.59 | 1113988.95 | 107.56
5.4 | SINAPI | Insumo 4721 | Set. 2024 | Bloqueio/travamento de sub-base com pedra britada | m³ | 865.97 | 89.53 | 0 | 89.53 | 77530.29 | 0 | 77530.29 | 19.6 | 107.08 | 0 | 107.08 | 92728.07 | 0 | 92728.07 | 89.53
5.5 | SINAPI | 95876 | Set. 2024 | Transporte de rachão (DMT=20,96Km) | m³ x Km | 199658.97 | 2.11 | 0.2 | 2.31 | 421280.43 | 39931.79 | 461212.22 | 19.6 | 2.52 | 0.24 | 2.76 | 503140.6 | 47918.16 | 551058.76 | 2.31
5.6 | SINAPI | 95876 | Set. 2024 | Transporte de brita (DMT=20,96Km) | m³ x Km | 19965.8 | 2.11 | 0.2 | 2.31 | 42127.84 | 3993.16 | 46121 | 19.6 | 2.52 | 0.24 | 2.76 | 50313.82 | 4791.79 | 55105.61 | 2.31
5.7 | COMPOSIÇÃO | R | Out. 2024 | Base de brita graduada simples, e=16 cm (fornecimento, carga, manobras, descarga, espalhamento e compactação) | m³ | 4489.04 | 116.95 | 6.81 | 123.76 | 524993.23 | 30570.36 | 555563.59 | 19.6 | 139.87 | 8.14 | 148.01 | 627882.02 | 36540.79 | 664422.81 | 123.76
5.8 | SINAPI | 95876 | Set. 2024 | Transporte de brita graduada simples (DMT=20,96Km) | m³ x Km | 138312.71 | 2.11 | 0.2 | 2.31 | 291839.82 | 27662.54 | 319502.36 | 19.6 | 2.52 | 0.24 | 2.76 | 348548.03 | 33195.05 | 381743.08 | 2.31
5.9 | COMPOSIÇÃO | S | Set. 2024 | Ensaios de base estabilizada granulometricamente | m³ | 4489.04 | #VALUE! | #VALUE! | #VALUE! | #VALUE! | #VALUE! | #VALUE! | 19.6 | #VALUE! | #VALUE! | #VALUE! | #VALUE! | #VALUE! | #VALUE! | #VALUE!
5.10 | COMPOSIÇÃO | T | Set. 2024 | Imprimação de base – exclusive asfalto diluído CM-30 | m² | 26977.39 | #VALUE! | #VALUE! | #VALUE! | #VALUE! | #VALUE! | #VALUE! | 19.6 | #VALUE! | #VALUE! | #VALUE! | #VALUE! | #VALUE! | #VALUE! | #VALUE!
5.11 | INSUMO | 1 | Set. 2024 | Asfalto diluído CM-30 – Incluso PIS, COFINS, ICMS e adicional do fundo de erradicação da pobreza | kg | 32372.87 | 6.38 | 0 | 6.38 | 206538.91 | 0 | 206538.91 | 15 | 7.34 | 0 | 7.34 | 237616.87 | 0 | 237616.87 | 6.38
5.12 | COMPOSIÇÃO | U | Set. 2024 | Pintura de ligação – exclusive emulsão asfáltica RR-2C | m² | 26977.39 | #VALUE! | #VALUE! | #VALUE! | #VALUE! | #VALUE! | #VALUE! | 19.6 | #VALUE! | #VALUE! | #VALUE! | #VALUE! | #VALUE! | #VALUE! | #VALUE!
5.13 | INSUMO | 2 | Set. 2024 | Emulsão Asfáltica RR-2C – Incluso PIS, COFINS, ICMS e adicional do fundo de erradicação da pobreza | kg | 12139.83 | 4.26 | 0 | 4.26 | 51715.68 | 0 | 51715.68 | 15 | 4.9 | 0 | 4.9 | 59485.17 | 0 | 59485.17 | 4.26
5.14 | COMPOSIÇÃO | V | Set. 2024 | Execução de pavimento com Concreto Asfáltico, camada de rolamento, e=5 cm, exclusive transporte e (CAP) 50/70 | m² | 26977.39 | #VALUE! | #VALUE! | #VALUE! | #VALUE! | #VALUE! | #VALUE! | 19.6 | #VALUE! | #VALUE! | #VALUE! | #VALUE! | #VALUE! | #VALUE! | #VALUE!
5.15 | INSUMO | 3 | Set. 2024 | Cimento Asfáltico de Petróleo a granel (CAP) 50/70 – Incluso PIS, COFINS, ICMS e adicional do fundo de erradicação da pobreza | t | 217.9 | 5164.59 | 0 | 5164.59 | 1125364.16 | 0 | 1125364.16 | 15 | 5939.28 | 0 | 5939.28 | 1294169.11 | 0 | 1294169.11 | 5164.59
5.16 | SINAPI | 95876 | Set. 2024 | Transporte de Concreto Asfáltico (DMT=20,96Km) | m³ x Km | 32513.15 | 2.11 | 0.2 | 2.31 | 68602.75 | 6502.63 | 75105.38 | 19.6 | 2.52 | 0.24 | 2.76 | 81933.14 | 7803.15 | 89736.29 | 2.31
5.17 | SICRO DNIT | 5914649 | Julho 2024 | Carga, manobras e descarga de mistura betuminosa a quente, com caminhão basculante e descarga em vibro-acabadora | t | 3446.09 | 7.7 | 0 | 7.7 | 26534.89 | 0 | 26534.89 | 19.6 | 9.21 | 0 | 9.21 | 31738.49 | 0 | 31738.49 | 7.7
5.18 | COMPOSIÇÃO | W | Set. 2024 | Ensaios de concreto asfáltico | t | 3446.09 | 2.07 | 27.52 | 29.59 | 7133.41 | 94836.4 | 101969.81 | 19.6 | 2.48 | 32.91 | 35.39 | 8546.3 | 113410.83 | 121957.13 | 29.59
|  | 0 | [12 empty] | TOTAIS DO ITEM 5 |  | #VALUE! | #VALUE! | #VALUE!
6 |  | 0 |  | SINALIZAÇÃO VIÁRIA
6.1 | SICRO DNIT | 5213401 | Julho 2024 | Sinalização horizontal – pintura das linhas de eixo da via e de contorno das áreas de refúgio, com tinta retrorrefletiva amarela (resina acrílica com microesferas de vidro) | m² | 380.19 | 32.07 | 0.74 | 32.81 | 12192.69 | 281.34 | 12474.03 | 19.6 | 38.36 | 0.89 | 39.25 | 14584.09 | 338.37 | 14922.46 | 32.81
6.2 | SICRO DNIT | 5213401 | Julho 2024 | Sinalização horizontal – pintura das linhas de borda da via com tinta retrorrefletiva branca (resina acrílica com microesferas de vidro) | m² | 706.51 | 32.07 | 0.74 | 32.81 | 22657.78 | 522.82 | 23180.6 | 19.6 | 38.36 | 0.89 | 39.25 | 27101.72 | 628.8 | 27730.52 | 32.81
6.3 | SICRO DNIT | 5219621 | Julho 2024 | Sinalização horizontal sobre a linha de eixo da via – Tacha bidirecional amarela em resina poliéster, com refletivo amarelo dos dois lados - tipo II, com no mínimo um pino de fixação, conforme ABNT NBR 14636/2021, fornecimento e colocação | unid. | 368 | 20.95 | 3.94 | 24.89 | 7709.6 | 1449.92 | 9159.52 | 19.6 | 25.06 | 4.71 | 29.77 | 9222.08 | 1733.28 | 10955.36 | 24.89
6.4 | SICRO DNIT | 5219621 | Julho 2024 | Sinalização horizontal sobre as linhas de borda – Tacha bidirecional branca em resina poliéster, com refletivo vermelho de um lado e branco do outro - tipo II, com no mínimo um pino de fixação, conforme ABNT NBR 14636/2021, fornecimento e colocação | unid. | 795 | 20.95 | 3.94 | 24.89 | 16655.25 | 3132.3 | 19787.55 | 19.6 | 25.06 | 4.71 | 29.77 | 19922.7 | 3744.45 | 23667.15 | 24.89
6.5 | COMPOSIÇÃO | X | Set. 2024 | Placa refletiva (chapa galvanizada), tipo R-1, L = 25 cm – regulamentação (parada obrigatória) – suporte em tubo de aço galvanizado DN 50 mm, inclui fundação em concreto | unid. | 5 | 494.29 | 24.37 | 518.66 | 2471.45 | 121.85 | 2593.3 | 19.6 | 591.17 | 29.15 | 620.32 | 2955.85 | 145.75 | 3101.6 | 518.66
6.6 | COMPOSIÇÃO | Y | Set. 2024 | Placa refletiva (chapa galvanizada), tipos A-5a e A-5b, L = 50 cm – advertência (curvas) – suporte em tubo de aço galvanizado DN 50 mm, inclui fundação em concreto | unid. | 6 | 448.09 | 24.37 | 472.46 | 2688.54 | 146.22 | 2834.76 | 19.6 | 535.92 | 29.15 | 565.07 | 3215.52 | 174.9 | 3390.42 | 472.46
6.7 | COMPOSIÇÃO | Z | Set. 2024 | Placa refletiva (chapa galvanizada), tipo R-19, D = 50 cm – regulamentação (velocidade máxima permitida) – suporte em tubo de aço galvanizado DN 50 mm, inclui fundação em concreto | unid. | 8 | 398.52 | 24.37 | 422.89 | 3188.16 | 194.96 | 3383.12 | 19.6 | 476.63 | 29.15 | 505.78 | 3813.04 | 233.2 | 4046.24 | 422.89
6.8 | COMPOSIÇÃO | AA | Set. 2024 | Placa refletiva (chapa galvanizada dupla), 50 cm x 60 cm – delineador (marcador de alinhamento) – suporte em tubo de aço galvanizado DN 50 mm, inclui fundação em concreto | unid. | 38 | 740.36 | 24.37 | 764.73 | 28133.68 | 926.06 | 29059.74 | 19.6 | 885.47 | 29.15 | 914.62 | 33647.86 | 1107.7 | 34755.56 | 764.73
6.9 | COMPOSIÇÃO | AB | Set. 2024 | Placa refletiva (chapa galvanizada) 100 cm x 60 cm – indicação (área de refúgio) – suporte em tubo de aço galvanizado DN 65 mm, inclui fundação em concreto | unid. | 6 | 846.1 | 24.37 | 870.47 | 5076.6 | 146.22 | 5222.82 | 19.6 | 1011.94 | 29.15 | 1041.09 | 6071.64 | 174.9 | 6246.54 | 870.47
6.10 | SICRO DNIT | 3713604 | Julho 2024 | Defensa semimaleável simples - fornecimento e implantação | m | 400 | 465.71 | 1.52 | 467.23 | 186284 | 608 | 186892 | 19.6 | 556.99 | 1.82 | 558.81 | 222796 | 728 | 223524 | 467.23
[15 empty] | TOTAIS DO ITEM 6 |  | 343330.5 | 9009.35 | 352339.85
[8 empty] | TOTAIS GERAIS (R$) |  | #VALUE! | #VALUE! | #VALUE! |  |  |  |  | #VALUE! | #VALUE! | #VALUE!
[10 empty] | SEM BDI | [6 empty] | COM BDI
[10 empty] | #VALUE! | #VALUE! | #VALUE! |  |  |  |  | #VALUE! | #VALUE! | #VALUE!
[10 empty] | MAT./EQUIP. | M. OBRA | TOTAL |  |  |  |  | MAT./EQUIP. | M. OBRA | TOTAL
Santa Cruz do Sul, 29 de janeiro de 2025.
|  |  |  | LUCIANO DE MEDEIROS DELLINGHAUSEN | VANIR RAMOS DE AZEVEDO
|  |  |  | ENGENHEIRO CIVIL - CREA/RS 133306 | SECRETÁRIO MUNICIPAL DE PLANEJAMENTO E MOBILIDADE URBANA
Note on G15: Incluídas as áreas de refúgio.
Note on G23: DN médio foi de 14cm para 16 árvores; DN médio do item é (20+40)/2=30, o dobro do DN vistoriado, então considerei a metade da quantidade (16/2).
Note on G34: 55% do volume escavado (aquilo que for removido da faixa central da pista, de largura 5 m aprox.) poderá ser utilizado como aterro da mesma faixa central; e 506,4 m³ equivale ao volume a ser utilizado nas conformações das valetas de grama.
Note on G40: 5.342,00 m³ referentes ao aterro previsto nas seções de terraplenagem (conforme Relatório de Volumes, do Projeto de Terraplenagem).
Note on G63: 612 dos taludes e 240 das áreas próximas das bocas de bueiro.
Note on G181: Acréscimo das pinturas de contorno das áreas de refúgio.
Note on G184: Acréscimo de 59 para os trechos em linha tracejada.

## Memória
OBRA: INFRAESTRUTURA E PAVIMENTAÇÃO ASFÁLTICA DO CORREDOR FREY
MEMÓRIA DE CÁLCULO – ÁREA TOTAL: 26.977,39 m²
ITEM | DISCRIMINAÇÃO
1 | SERVIÇOS INICIAS-FINAIS E ADMINISTRAÇÃO LOCAL DA OBRA
1.1 | Mobilização de equipamentos | Mobilização a partir de um ponto de referência (utilizada a Usina de CBUQ/Jazida da Materiais para camadas do pavimento).
1.2 | Serviços topográficos para pavimentação | Área total de execução dos serviços de pavimentação asfáltica.
1.3 | Administração local | Porcentagem a ser paga proporcionalmente à evolução financeira da obra, em cada mês do prazo de execução dos serviços.
1.4 | Locação de container 2,30 x 6,00 m, alt. 2,50 m, com 1 sanitário, para escritório, completo, sem divisórias internas | Quantidade de meses conforme cronograma.
1.5 | Fornecimento e instalação de placa de obra (3,00mx1,50m) com chapa galvanizada e estrutura de madeira | Área mínima de referência: 4,50 m².
1.6 | Desmobilização de equipamentos | Desmobilização para o ponto de referência da mobilização.
2 | TERRAPLENAGEM
2.1 | Limpeza mecanizada de camada vegetal, vegetação e pequenas árvores (nos bordos da pista e nas áreas de refúgio) | Área correspondente às faixas onde há vegetação nos bordos de implantação do pavimento, e onde estão previstas valetas e rede de abastecimento de água.
2.2 | Corte raso e recorte de árvore com diâmetro de tronco maior ou igual a 0,20 m e menor que 0,40 m | Correspondente ao que foi localizado/cadastrado; remoção necessária para viabilizar os serviços de pavimentação, drenagem e abastecimento de água.
2.3 | Corte raso e recorte de árvore com diâmetro de tronco maior ou igual a 0,40 m e menor que 0,60 m | Correspondente ao que foi localizado/cadastrado; remoção necessária para viabilizar os serviços de pavimentação, drenagem e abastecimento de água.
2.4 | Corte raso e recorte de árvore com diâmetro de tronco maior ou igual a 0,60 m | Correspondente ao que foi localizado/cadastrado; remoção necessária para viabilizar os serviços de pavimentação, drenagem e abastecimento de água.
2.5 | Remoção de raízes remanescentes de tronco de árvore com diâmetro maior ou igual a 0,20 m e menor que 0,40 m | Correspondente ao que foi localizado/cadastrado; remoção necessária para viabilizar os serviços de pavimentação, drenagem e abastecimento de água.
2.6 | Remoção de raízes remanescentes de tronco de árvore com diâmetro maior ou igual a 0,40 m e menor que 0,60 m | Correspondente ao que foi localizado/cadastrado; remoção necessária para viabilizar os serviços de pavimentação, drenagem e abastecimento de água.
2.7 | Remoção de raízes remanescentes de tronco de árvore com diâmetro maior ou igual a 0,60 m | Correspondente ao que foi localizado/cadastrado; remoção necessária para viabilizar os serviços de pavimentação, drenagem e abastecimento de água.
2.8 | Transporte de resíduos vegetais para bota-fora (DMT=11,32Km) | (“2.1”*0,25*1,3+16,04*1,5)*11,32.
2.9 | Escavação, carga, transporte local e descarga de solo de 1ª categoria (conforme as áreas de reforço de subleito) | (4,5*2.943,81+483,10)*0,25 (483,10 m² referentes às áreas de refúgio).
2.10 | Escavação, carga, transporte local e descarga de solo de 1ª categoria (conforme as seções de terraplenagem) | Quantitativo obtido do Relatório de Volumes da Terraplenagem (RVT), oriundo das seções transversais nas estacas.
2.11 | Escavação (incluindo escarificação), carga, transporte local e descarga de solo de 2ª categoria | Previsto no orçamento caso seja constatada a necessidade durante as obras.
2.12 | Escavação em material de 3ª categoria, com escavadeira e rompedor hidráulico | Previsto no orçamento caso seja constatada a necessidade durante as obras.
2.13 | Transporte de solos para bota-fora (DMT=12,08Km) | (“2.9”+(“2.10”*0,45-506,4)+“2.11”+“2.12”)*1,3 (30% de correção volumétrica)*12,08 (506,4 m³ referentes ao volume para aterro de conformação/contenção lateral das valetas de grama).
2.14 | Reforço de subleito com rachão britado, e=25 cm, nos bordos e nas áreas de refúgio (fornecimento, carga, manobras, descarga, espalhamento e compactação) | Mesmo quantitativo do item “2.9”.
2.15 | Bloqueio/travamento de rachão com pedra britada | “2.14”*0,1.
2.16 | Transporte de rachão (DMT=20,96Km) | “2.14”*1,1 (10% de correção volumétrica)*20,96.
2.17 | Transporte de brita (DMT=20,96Km) | “2.15”*1,1 (10% de correção volumétrica)*20,96.
2.18 | Execução e compactação de aterro com material local, oriundo das escavações na faixa central da pista primitiva (de aproximadamente 5,00 m de largura) | “2.10”*0,55 (55% do material escavado está previsto como aterro na terraplenagem).
2.19 | Execução de aterro com Basalto Decomposto (fornecimento, carga, manobras, descarga, espalhamento e compactação) | 5.342,00-"2.18" (5.342,00 m³ referentes ao aterro total previsto no RVT).
2.20 | Transporte de BD (DMT=20,96Km) | “2.19”*1,1 (10% de correção volumétrica)*20,96.
3 | DRENAGEM
3.1 | Escavação mecanizada de vala em solo de 1ª categoria | ((“3.9”+”3.10”)*(0,5+0,4)*(0,5+0,8))+(”3.11”*(0,6+0,5)*(0,6+0,8))+(”3.12”*(0,75+0,65)*(0,75+0,85))+(”3.13”*(1+0,8)*(1+1))+(”3.14”*(1,2+0,9)*(1,2+1,1)).
3.2 | Escavação mecanizada de vala em solo de 2ª categoria | Previsto no orçamento caso seja constatada a necessidade durante as obras.
3.3 | Escavação de vala em material de 3ª categoria, com escavadeira e rompedor hidráulico | Previsto no orçamento caso seja constatada a necessidade durante as obras.
3.4 | Transporte para bota-fora (DMT=12,08Km) | ((“3.9”+”3.10”)*0,5*0,5*PI()/4+”3.11”*0,6*0,6*PI()/4+”3.12”*0,75*0,75*PI()/4+”3.13”*1*1*PI()/4+”3.14”*1,2*1,2*PI()/4)*1,3 (30% de correção volumétrica)*12,08.
3.5 | Reaterro mecanizado de vala com material local, com compactador de solos de percussão | “3.1”-”3.4”/(1,3*12,08).
3.6 | Preparo de fundo de vala com camada de brita, lançamento mecanizado – lastro para berço dos tubos | ((“3.9”+”3.10”)*0,72*0,12+”3.11”*0,84*0,12+”3.12”*0,96*0,12+”3.13”*1,2*0,12+”3.14”*1,44*0,12).
3.7 | Transporte de brita (DMT=20,96Km) | “3.6”*1,1 (10% de correção volumétrica)*20,96.
3.8 | Lastro de concreto (berço para bueiros) - dimensões conforme álbum de dispositivos de drenagem do DNIT | (“3.9”*0,72*0,25+“3.11”*0,84*0,25+“3.12”*0,96*0,3+“3.13”*1,2*0,35+“3.14”*1,44*0,4).
3.9 | Fornecimento e assentamento de tubo de concreto Ø 400mm, PA2 – PB, junta rígida, para bueiro | Conforme critérios e descrições na prancha do projeto de drenagem.
3.10 | Fornecimento e assentamento de tubo de concreto Ø 400mm, PA2 – PB, junta rígida, para transposição de valeta (sob entradas de veículos) | Conforme descrições na prancha do projeto de drenagem. OBS: Em cada trecho foi considerado o número inteiro de tubos imediatamente seguinte ao número decimal correspondente à respectiva extensão.
3.11 | Fornecimento e assentamento de tubo de concreto Ø 500mm, PA2 – PB, junta rígida, para bueiro | Conforme critérios e descrições na prancha do projeto de drenagem.
3.12 | Fornecimento e assentamento de tubo de concreto Ø 600mm, PA2 – PB, junta rígida, para bueiro | Conforme critérios e descrições na prancha do projeto de drenagem.
3.13 | Fornecimento e assentamento de tubo de concreto Ø 800mm, PA2 – PB, junta rígida, para bueiro | Conforme critérios e descrições na prancha do projeto de drenagem.
3.14 | Fornecimento e assentamento de tubo de concreto Ø 1000mm, PA2 – PB, junta rígida, para bueiro | Conforme critérios e descrições na prancha do projeto de drenagem.
3.15 | Boca para bueiro simples tubular D = 40 cm em concreto, incluindo fôrmas e materiais | Conforme critérios e descrições na prancha do projeto de drenagem.
3.16 | Boca para bueiro simples tubular D = 60 cm em concreto, incluindo fôrmas e materiais | Conforme critérios e descrições na prancha do projeto de drenagem.
3.17 | Boca para bueiro simples tubular D = 80 cm em concreto, incluindo fôrmas e materiais | Conforme critérios e descrições na prancha do projeto de drenagem.
3.18 | Boca para bueiro simples tubular D = 100 cm em concreto, incluindo fôrmas e materiais | Conforme critérios e descrições na prancha do projeto de drenagem.
3.19 | Execução de sarjeta/valeta trapezoidal de grama esmeralda (B=75cm, b=25cm, altura=35cm), inclui fornecimento com frete, escavação mecânica, aterro com material local e plantio (transpasse de aproximadamente 27 cm para cada bordo) | Conforme somatório dos trechos ilustrados na prancha do projeto de drenagem.
3.20 | Regularização de talude e acerto de valeta/vala próximo de boca de bueiro, com soquete vibratório | Taludes: 0+700 a 0+780 = 90,2 m²; 1+060 a 1+140 = 134,8 m²; 1+280 a 1+420 = 354,2 m²; 1+520 a 1+540 = 16,4 m²; 1+720 a 1+740 = 16,4 m²; entorno de bocas de bueiro = 8*2*15 = 240 m² (15 m²/boca).
3.21 | Plantio de grama esmeralda em placas – nos locais com regularização de talude e acerto de valeta/vala próximo de boca de bueiro – inclui fornecimento com frete | Mesmo quantitativo do item “3.20”.
3.22 | Irrigação de área plantada para proteção vegetal do corpo estradal | “3.19”*1,64+”3.21”.
4 | REDE DE DISTRIBUIÇÃO DE ÁGUA | Conforme projeto correspondente.
5 | PAVIMENTAÇÃO
5.1 | Regularização e compactação de subleito | “5.14”*1,1.
5.2 | Ensaios de regularização e compactação do subleito – granulometria, limites de consistência, compactação, massa específica, ISC e teor de umidade | Mesmo quantitativo do item “5.1”.
5.3 | Sub-base com rachão britado, e=30 cm (fornecimento, carga, manobras, descarga, espalhamento e compactação) | “5.14”*1,07(saias nos bordos)*0,30.
5.4 | Bloqueio/travamento de sub-base com pedra britada | “5.3”*0,1.
OBRA: INFRAESTRUTURA E PAVIMENTAÇÃO ASFÁLTICA DO CORREDOR FREY
MEMÓRIA DE CÁLCULO – ÁREA TOTAL: 26.977,39 m²
ITEM | DISCRIMINAÇÃO
5.5 | Transporte de rachão (DMT=20,96Km) | “5.3”*1,1(10% de correção volumétrica)*20,96.
5.6 | Transporte de brita (DMT=20,96Km) | “5.4”*1,1(10% de correção volumétrica)*20,96.
5.7 | Base de brita graduada simples, e=16 cm (fornecimento, carga, manobras, descarga, espalhamento e compactação) | “5.14”*1,04(saias nos bordos)*0,16.
5.8 | Transporte de brita graduada simples (DMT=20,96Km) | “5.7”*1,47(47% de correção volumétrica)*20,96.
5.9 | Ensaios de base estabilizada granulometricamente | Mesmo quantitativo do item “5.7”.
5.10 | Imprimação de base – exclusive asfalto diluído CM-30 | Mesmo quantitativo do item “5.14”.
5.11 | Asfalto diluído CM-30 – Incluso PIS, COFINS, ICMS e adicional do fundo de erradicação da pobreza | “5.10”*1,2.
5.12 | Pintura de ligação – exclusive emulsão asfáltica RR-2C | Mesmo quantitativo do item “5.14”.
5.13 | Emulsão Asfáltica RR-2C – Incluso PIS, COFINS, ICMS e adicional do fundo de erradicação da pobreza | “5.12”*0,45.
5.14 | Execução de pavimento com Concreto Asfáltico, camada de rolamento, e=5 cm, exclusive transporte e (CAP) 50/70 | Mesmo quantitativo do item “1.2”.
5.15 | Cimento Asfáltico de Petróleo a granel (CAP) 50/70 – Incluso PIS, COFINS, ICMS e adicional do fundo de erradicação da pobreza | “5.14”*0,05*2,5548*0,06323.
5.16 | Transporte de Concreto Asfáltico (DMT=20,96Km) | “5.14”*0,05*1,15(15% de correção volumétrica)*20,96.
5.17 | Carga, manobras e descarga de mistura betuminosa a quente, com caminhão basculante e descarga em vibro-acabadora | “5.14”*0,05*2,5548.
5.18 | Ensaios de concreto asfáltico | Mesmo quantitativo do item “5.17”.
6 | SINALIZAÇÃO VIÁRIA
6.1 | Sinalização horizontal – pintura das linhas de eixo da via e de contorno das áreas de refúgio, com tinta retrorrefletiva amarela (resina acrílica com microesferas de vidro) | Comprimento obtido na prancha do projeto de sinalização multiplicado por 0,12.
6.2 | Sinalização horizontal – pintura das linhas de borda da via com tinta retrorrefletiva branca (resina acrílica com microesferas de vidro) | Comprimento obtido na prancha do projeto de sinalização multiplicado por 0,12.
6.3 | Sinalização horizontal sobre a linha de eixo da via – Tacha bidirecional amarela em resina poliéster, com refletivo amarelo dos dois lados - tipo II, com no mínimo um pino de fixação, conforme ABNT NBR 14636/2021, fornecimento e colocação | Conforme critério e detalhamento na prancha do projeto de sinalização.
6.4 | Sinalização horizontal sobre as linhas de borda – Tacha bidirecional branca em resina poliéster, com refletivo vermelho de um lado e branco do outro - tipo II, com no mínimo um pino de fixação, conforme ABNT NBR 14636/2021, fornecimento e colocação | Conforme critério e detalhamento na prancha do projeto de sinalização.
6.5 | Placa refletiva (chapa galvanizada), tipo R-1, L = 25 cm – regulamentação (parada obrigatória) – suporte em tubo de aço galvanizado DN 50 mm, inclui fundação em concreto | Conforme prancha do projeto de sinalização.
6.6 | Placa refletiva (chapa galvanizada), tipos A-5a e A-5b, L = 50 cm – advertência (curvas) – suporte em tubo de aço galvanizado DN 50 mm, inclui fundação em concreto | Conforme prancha do projeto de sinalização.
6.7 | Placa refletiva (chapa galvanizada), tipo R-19, D = 50 cm – regulamentação (velocidade máxima permitida) – suporte em tubo de aço galvanizado DN 50 mm, inclui fundação em concreto | Conforme prancha do projeto de sinalização.
6.8 | Placa refletiva (chapa galvanizada dupla), 50 cm x 60 cm – delineador (marcador de alinhamento) – suporte em tubo de aço galvanizado DN 50 mm, inclui fundação em concreto | Conforme prancha do projeto de sinalização (placas desenhadas em início e fim de trecho - entre esses extremos há traços que indicam as placas devidamente distribuídas ao longo das curvas)
6.9 | Placa refletiva (chapa galvanizada) 100 cm x 60 cm – indicação (área de refúgio) – suporte em tubo de aço galvanizado DN 65 mm, inclui fundação em concreto | Conforme prancha do projeto de sinalização.
6.10 | Defensa semimaleável simples - fornecimento e implantação | Conforme comprimentos dos trechos obtidos na prancha do projeto de sinalização.
Santa Cruz do Sul, 29 de janeiro de 2025.
LUCIANO DE MEDEIROS DELLINGHAUSEN
ENGENHEIRO CIVIL - CREA/RS 133306

## Mob. e Desmob.
PREFEITURA MUNICIPAL DA SANTA CRUZ DO SUL
OBRA: INFRAESTRUTURA E PAVIMENTAÇÃO ASFÁLTICA DO CORREDOR FREY
DESCRIÇÃO: MOBILIZAÇÃO E DESMOBILIZAÇÃO DE EQUIPAMENTOS
COMPOSIÇÃO A / UNIDADE DE MEDIDA – UNID. / REFERÊNCIAS: SICRO JULHO E SINAPI SETEMBRO 2024
Fonte | Tipo | Código | Descrição Básica | Unid. | Qtd. | Número Viagens | Dist. (Km) | Tempo (h) Viagem | Transporte (R$/h) | Total (R$)
1 |  |  | Equipamentos de grande porte | [7 empty] | MO
SICRO DNIT | C | E9665 | Cavalo mecânico com carreta prancha | CHP | 1 | 22 | 20.96 | 0.524 | 386.55 | 4456.1484 | 264.2496
SINAPI | C | 89036 | Trator de pneus | CHI | 1 | 1 | 20.96 | 0.524 | 58.33 | 30.5649 | 18.3512
SINAPI | C | 5853 | Trator de esteiras com lâmina | CHI | 1 | 1 | 20.96 | 0.524 | 101.68 | 53.2803 | 18.3497
SINAPI | C | 5934 | Motoniveladora | CHI | 1 | 1 | 20.96 | 0.524 | 114.47 | 59.9823 | 25.5525
SINAPI | C | 5946 | Pá carregadeira sobre rodas | CHI | 1 | 1 | 20.96 | 0.524 | 104.15 | 54.5746 | 18.8282
SINAPI | C | 5679 | Retroescavadeira | CHI | 1 | 1 | 20.96 | 0.524 | 69.89 | 36.6224 | 17.0733
SINAPI | C | 5632 | Escavadeira hidráulica sobre esteiras | CHI | 1 | 1 | 20.96 | 0.524 | 103.79 | 54.386 | 17.0718
SINAPI | C | 5685 | Rolo compactador de cilindro liso | CHI | 1 | 1 | 20.96 | 0.524 | 74.63 | 39.1061 | 15.3648
SINAPI | C | 96464 | Rolo compactador de pneus | CHI | 1 | 1 | 20.96 | 0.524 | 101.42 | 53.1441 | 15.364
SINAPI | C | 93244 | Rolo compactador pé de carneiro | CHI | 1 | 1 | 20.96 | 0.524 | 76.31 | 39.9864 | 15.3628
SINAPI | C | 95632 | Rolo compactador tandem | CHI | 1 | 1 | 20.96 | 0.524 | 94.79 | 49.67 | 15.3629
SINAPI | C | 5837 | Vibroacabadora de CBUQ | CHI | 1 | 1 | 20.96 | 0.524 | 159.36 | 83.5046 | 18.8303
2 |  |  | Veículos de produção
SINAPI | C | 83362 | Caminhão espargidor de asfalto | CHP | 1 | 1 | 20.96 | 0.34933 | 279.33 | 97.5793 | 8.265
SINAPI | C | 5901 | Caminhão pipa | CHP | 1 | 1 | 20.96 | 0.34933 | 323.67 | 113.0687 | 8.2653
SINAPI | C | 67826 | Caminhão basculante (6 m³) toco | CHP | 1 | 1 | 20.96 | 0.34933 | 81.72 | 28.5475 | 3.6084
SINAPI | C | 89876 | Caminhão basculante (14 m³) | CHP | 2 | 1 | 20.96 | 0.34933 | 277.48 | 193.866 | 13.5318
SINAPI | C | 5824 | Caminhão carroceria | CHP | 1 | 1 | 20.96 | 0.34933 | 222.1 | 77.5869 | 8.263
SINAPI | C | 92138 | Caminhonete, cabine dupla, 4x4 | CHP | 1 | 1 | 20.96 | 0.34933 | 94.35 | 32.9596 | 7.3368
[9 empty] | TOTAL (R$) | 5554.58 | 509.03
Santa Cruz do Sul, 29 de janeiro de 2025.
Luciano de Medeiros Dellinghausen
Engenheiro Civil - CREA/RS 133306

## Cronograma
OBRA: INFRAESTRUTURA E PAVIMENTAÇÃO ASFÁLTICA DO CORREDOR FREY
CRONOGRAMA FÍSICO-FINANCEIRO
ITEM | DISCRIMINAÇÃO | PREÇO (R$) | UNID. | PRAZO
|  |  |  | 1° MÊS | 2° MÊS | 3° MÊS | 4° MÊS | 5° MÊS | 6° MÊS | 7° MÊS | 8° MÊS | 9° MÊS | 10° MÊS | 11° MÊS | 12° MÊS
1 | SERVIÇOS INICIAS-FINAIS E ADMINISTRAÇÃO LOCAL DA OBRA | #VALUE! | % do Item | #VALUE! | #VALUE! | #VALUE! | #VALUE! | #VALUE! | #VALUE! | #VALUE! | #VALUE! | #VALUE! | #VALUE! | #VALUE! | #VALUE! | #VALUE!
|  |  | R$ | #VALUE! | 8460.0017 | 8460.0017 | 8460.0017 | 8460.0017 | 8460.0017 | 8460.0017 | 8460.0017 | 8460.0017 | 8460.0017 | 8460.0017 | 15103.2817 | #VALUE!
2 | TERRAPLENAGEM | 1692368.82 | % do Item | 21 | 20 | 18 | 15 | 14 | 12 | 0 | 0 | 0 | 0 | 0 | 0 | 100
|  |  | R$ | 355397.4522 | 338473.764 | 304626.3876 | 253855.323 | 236931.6348 | 203084.2584 | [6 empty] | 1692368.82
3 | DRENAGEM | #VALUE! | % do Item | #VALUE! | #VALUE! | #VALUE! | #VALUE! | #VALUE! | #VALUE! | #VALUE! | #VALUE! | #VALUE! | #VALUE! | #VALUE! | #VALUE! | #VALUE!
3 |  |  | R$ |  | #VALUE! | #VALUE! | #VALUE! | #VALUE! | #VALUE! | #VALUE! | #VALUE! | #VALUE! | #VALUE! |  |  | #VALUE!
4 | REDE DE DISTRIBUIÇÃO DE ÁGUA | 198072.54 | % do Item | 0 | 0 | 22 | 18 | 20 | 15 | 15 | 10 | 0 | 0 | 0 | 0 | 100
3 |  |  | R$ |  |  | 43575.9588 | 35653.0572 | 39614.508 | 29710.881 | 29710.881 | 19807.254 |  |  |  |  | 198072.54
5 | PAVIMENTAÇÃO | #VALUE! | % do Item | #VALUE! | #VALUE! | #VALUE! | #VALUE! | #VALUE! | #VALUE! | #VALUE! | #VALUE! | #VALUE! | #VALUE! | #VALUE! | #VALUE! | #VALUE!
|  |  | R$ |  |  |  |  | #VALUE! | #VALUE! | #VALUE! | #VALUE! | #VALUE! | #VALUE! |  |  | #VALUE!
6 | SINALIZAÇÃO VIÁRIA | 352339.85 | % do Item | 0 | 0 | 0 | 0 | 0 | 0 | 0 | 0 | 0 | 8 | 40 | 52 | 100
|  |  | R$ | [9 empty] | 28187.188 | 140935.94 | 183216.722 | 352339.85
TOTAL MENSAL (R$) |  |  |  | #VALUE! | #VALUE! | #VALUE! | #VALUE! | #VALUE! | #VALUE! | #VALUE! | #VALUE! | #VALUE! | #VALUE! | 149395.9417 | 198320.0037
TOTAL ACUMULADO (R$) |  |  |  | #VALUE! | #VALUE! | #VALUE! | #VALUE! | #VALUE! | #VALUE! | #VALUE! | #VALUE! | #VALUE! | #VALUE! | #VALUE! | #VALUE!
PERCENTUAL ACUMULADO (%) |  |  |  | #VALUE! | #VALUE! | #VALUE! | #VALUE! | #VALUE! | #VALUE! | #VALUE! | #VALUE! | #VALUE! | #VALUE! | #VALUE! | #VALUE!
TOTAL GLOBAL (R$) |  |  |  | #VALUE!
Santa Cruz do Sul, 29 de janeiro de 2025.
LUCIANO DE MEDEIROS DELLINGHAUSEN |  | VANIR RAMOS DE AZEVEDO
ENGENHEIRO CIVIL - CREA/RS 133306 |  | SECRETÁRIO MUNICIPAL DE PLANEJAMENTO E MOBILIDADE URBANA

## BDI 1
PARÂMETROS DE CÁLCULO DO BDI 1, CONFORME O ACÓRDÃO 2.622/2013 – TCU – PLENÁRIO
OBRA: INFRAESTRUTURA E PAVIMENTAÇÃO ASFÁLTICA DO CORREDOR FREY
Tipo de Obra | Item Componente | Taxas de BDI (%) |  |  | Valores | CÁLCULO DAS
|  | 1° Quartil | Médio | 3° Quartil | Propostos (%) | DESPESAS FINANCEIRAS (DF)
| Administração Central (AC) | 3.8 | 4.01 | 4.67 | 4.01 | SELIC (%)= | 10.75
| Seguro + Garantia (S+G) | 0.32 | 0.4 | 0.74 | 0.62 | DU (DIAS ÚTEIS)= | 20
Construção | Riscos (R) | 0.5 | 0.56 | 0.97 | 0.74 | DF (%)= | 0.81365
de Rodovias | Despesas Financeiras (DF) | 1.02 | 1.11 | 1.21 | 0.81
e Ferrovias | Lucro (L) | 6.64 | 7.3 | 8.69 | 8.27
| Tributos - ISS, PIS, COFINS, CPRB - (T) | Conforme legislação específica |  |  | 3.84
| BDI TOTAL | 19.6 | 20.97 | 24.23 | 19.6
Adotado/Calculado
Fórmula utilizada para o cálculo (Acórdão 2.622/2013 – TCU – PLENÁRIO):
BDI = {[(1 + AC + S + R + G) x (1 + DF) x (1 + L)] / (1 – T)} - 1
Parâmetros adotados para o componente Tributos (T):
PIS = 0,65 %
ISS = 2,00 % x % de Mão de Obra = 0,02 x 9,49 % = 0,19 %
COFINS = 3,00 %
CPRB = 0,00 %
Total de Tributos (T) = 3,84 %
Parâmetros adotados para o componente Despesas Financeiras (DF):
DF= ((1+(SELIC/100))DU/252 – 1) x 100
Taxa SELIC vigente em setembro de 2024 = 10,75%
DU = Número de dias úteis decorridos entre a data da medição e a data do pagamento mensal. Considerou-se uma média de 20 dias úteis até o pagamento.
Conforme a legislação tributária municipal a base de cálculo para o ISS é o preço do serviço (mão de obra), correspondendo no caso presente a 9,49% do valor total orçado.
Para o cálculo do BDI, o percentual de ISS é o produto da multiplicação do percentual de mão de obra pela alíquota de ISS.
Declaro para os devidos fins que, conforme legislação tributária municipal, a alíquota para o cálculo do ISS para obras de infraestrutura é de 2,00% e, no caso presente o percentual de mão de obra (preço do serviço) corresponde a 9,49% do preço total orçado, resultando, para efeito de cálculo de BDI, um percentual de ISS de 0,19%.
Declaro que o regime de Contribuição Previdenciária adotado para elaboração do orçamento foi SEM Desoneração, e que esta é a alternativa mais adequada para a Administração Pública, por conduzir a preços mais vantajosos.
Santa Cruz do Sul, 29 de janeiro de 2025.
LUCIANO DE MEDEIROS DELLINGHAUSEN
ENGENHEIRO CIVIL - CREA/RS 133306
VANIR RAMOS DE AZEVEDO
SECRETÁRIO MUNICIPAL DE PLANEJAMENTO E MOBILIDADE URBANA

## BDI 2_fornec. mat. equip.
PARÂMETROS DE CÁLCULO DO BDI 2, CONFORME O ACÓRDÃO 2.622/2013 – TCU – PLENÁRIO
OBRA: INFRAESTRUTURA E PAVIMENTAÇÃO ASFÁLTICA DO CORREDOR FREY
Tipo de Obra | Item Componente | Taxas de BDI (%) |  |  | Valores
|  | 1° Quartil | Médio | 3° Quartil | Propostos (%)
| Administração Central (AC) | 1.5 | 3.45 | 4.49 | 3.35
| Seguro + Garantia (S+G) | 0.3 | 0.48 | 0.82 | 0.48
Fornecimento | Riscos (R) | 0.56 | 0.85 | 0.89 | 0.85
de Materiais e | Despesas Financeiras (DF) | 0.85 | 0.85 | 1.11 | 0.81
Equipamentos | Lucro (L) | 3.5 | 5.11 | 6.22 | 5
| Tributos - ISS, PIS, COFINS, CPRB - (T) | Conforme legislação específica |  |  | 3.65
| BDI TOTAL | 11.1 | 14.02 | 16.8 | 15
Adotado/Calculado
Fórmula utilizada para o cálculo (Acórdão 2.622/2013 – TCU – PLENÁRIO):
BDI = {[(1 + AC + S + R + G) x (1 + DF) x (1 + L)] / (1 – T)} - 1
Parâmetros adotados para o componente Tributos (T):
PIS = 0,65 %
ISS = 0,00 %
COFINS = 3,00 %
CPRB = 0,00 %
Total de Tributos (T) = 3,65 %
Parâmetros adotados para o componente Despesas Financeiras (DF):
DF= ((1+(SELIC/100))DU/252 – 1) x 100
Taxa SELIC vigente em setembro de 2024 = 10,75%
DU = Número de dias úteis decorridos entre a data da medição e a data do pagamento mensal. Considerou-se uma média de 20 dias úteis até o pagamento.
Conforme a legislação tributária municipal a base de cálculo para o ISS é o preço do serviço (mão de obra), correspondendo no caso presente a 0,00% do valor total orçado.
Para o cálculo do BDI, o percentual de ISS é o produto da multiplicação do percentual de mão de obra pela alíquota de ISS.
Declaro para os devidos fins que, conforme legislação tributária municipal, a alíquota para o cálculo do ISS para obras de infraestrutura é de 2,00% e, no caso presente o percentual de mão de obra (preço do serviço) corresponde a 0,00% do preço total orçado, resultando, para efeito de cálculo de BDI, um percentual de ISS de 0,00%.
Declaro que o regime de Contribuição Previdenciária adotado para elaboração do orçamento foi SEM Desoneração, e que esta é a alternativa mais adequada para a Administração Pública, por conduzir a preços mais vantajosos.
Santa Cruz do Sul, 29 de janeiro de 2025.
LUCIANO DE MEDEIROS DELLINGHAUSEN
ENGENHEIRO CIVIL - CREA/RS 133306
VANIR RAMOS DE AZEVEDO
SECRETÁRIO MUNICIPAL DE PLANEJAMENTO E MOBILIDADE URBANA

## ADM Local
OBRA: INFRAESTRUTURA E PAVIMENTAÇÃO ASFÁLTICA DO CORREDOR FREY
DEMONSTRATIVO DE ADMINISTRAÇÃO LOCAL DE OBRA
COMPOSIÇÃO B / UNIDADE DE MEDIDA – UNID. / REFERÊNCIA: SINAPI – RS – SETEMBRO 2024
Item | Descrição | Quantidade | Horas Produtivas | Referência de Preço |  | Valor Hora Produtiva (R$/H) | Valor Total (R$)
|  |  |  | Tabela | Código
1 | Equipe Técnica da Obra
1.1 | Engenheiro Civil de Obra Pleno com Encargos Compl. | 1 | 132 | SINAPI | 90778 | 126.58 | 16708.56 | 16374.3888
1.2 | Topógrafo com Encargos Complementares | 1 | 264 | SINAPI | 90781 | 37.16 | 9810.24 | 9221.6256
1.3 | Nivelador com Encargos Complementares | 1 | 264 | SINAPI | 88288 | 20.55 | 5425.2 | 4828.428
1.4 | Encarregado Geral com Encargos Complementares | 1 | 528 | SINAPI | 90776 | 64.67 | 34145.76 | 32779.9296
2 | Veículo de Apoio, para transporte de amostras | [6 empty] | 0
2.1 | Caminhonete, cabine dupla, 4x4 | 1 | 72 | SINAPI | 92138 | 94.35 | 6793.2 | 1494.504 | % MO
[6 empty] | TOTAL (R$) | 72882.96 | 64698.876 | 0.88771
Santa Cruz do Sul, 29 de janeiro de 2025.
Luciano de Medeiros Dellinghausen
Engenheiro Civil - CREA/RS 133306
Note on D15: Horas x dias úteis num mês x meses
Note on D20: 8 horas para cada coleta (ensaios de subleito, base e revestimento), em 3 vindas para cada uma.

## Insumos_Líq. Asf.
COMPOSIÇÕES DE INSUMOS ASFÁLTICOS - MEMÓRIA DE CÁLCULO DE INSUMOS COLETADOS NA ANP
Fonte dos Preços | Código | Descrição | OBSERVAÇÕES | Data Coleta | Preço, sem frete
Unidade: R$/Ton
Coletado ANP | INSUMO 3 | CIMENTO ASFÁLTICO DE PETRÓLEO A GRANEL (CAP) 50/70 – INCLUSO PIS, COFINS, ICSM E ADICIONAL DE FUNDO DE ERRADICAÇÃO DA POBREZA | COLETADO ANP (3.705,59) ACRESCIDO ICMS (17%), PIS (1,65%), COFINS (7,6%) E ADICIONAL DE FUNDO DE ERRADICAÇÃO DA POBREZA (2%) → 3.705,59/(1-(17%+2%+1,65%+7,6%)) = 5.164,59 | 09/2024 | 5164.59
2022-10-01
Fonte dos Preços | Código | Descrição | OBSERVAÇÕES | Data Coleta | Preço, sem frete
Unidade: R$/KG
Coletado ANP | INSUMO 1 | ASFALTO DILUÍDO CM-30 – INCLUSO PIS, COFINS, ICSM E ADICIONAL DE FUNDO DE ERRADICAÇÃO DA POBREZA | COLETADO ANP (4,57716) ACRESCIDO ICMS (17%), PIS (1,65%), COFINS (7,6%) E ADICIONAL DE FUNDO DE ERRADICAÇÃO DA POBREZA (2%) → 4,57716/(1-(17%+2%+1,65%+7,6%)) = 6,38 | 09/2024 | 6.38
2022-10-01
Fonte dos Preços | Código | Descrição | OBSERVAÇÕES | Data Coleta | Preço, sem frete
Unidade: R$/KG
Coletado ANP | INSUMO 2 | EMULSÃO ASFÁLTICA CATIÔNICA RR-2C PARA USO EM PAVIMENTAÇÃO ASFÁLTICA – INCLUSO PIS, COFINS, ICSM E ADICIONAL DE FUNDO DE ERRADICAÇÃO DA POBREZA | COLETADO ANP (3,05362) ACRESCIDO ICMS (17%), PIS (1,65%), COFINS (7,6%) E ADICIONAL DE FUNDO DE ERRADICAÇÃO DA POBREZA (2%) → 3,05362/(1-(17%+2%+1,65%+7,6%)) = 4,26 | 09/2024 | 4.26
|  |  | DNIT – TABELA DE ÍNDICES DE REAJUSTAMENTO DE OBRAS RODOVIÁRIAS - PAVIMENTAÇÃO | 2022-10-01
TOTAL:
Santa Cruz do Sul, 29 de janeiro de 2025.
LUCIANO DE MEDEIROS DELLINGHAUSEN
ENGENHEIRO CIVIL - CREA/RS 133306

## Cotações
OBRA: INFRAESTRUTURA E PAVIMENTAÇÃO ASFÁLTICA DO CORREDOR FREY
COTAÇÕES DE PREÇOS
DESCRIÇÃO | EMPRESAS FORNECEDORAS |  | COTAÇÃO I
| Nome | CNPJ | Data | R$/m³
Basalto Decomposto | Brita Ouro Preto Ltda - sem estoque | 88.194.329/0001-81 | 2024-10-21 | -
(inclui manobras | Ecoterra Mineração Ltda - sem estoque | 17.191.932/0001-61 | 2024-10-30 | -
e carga) | Mineração Santa Cruz Ltda | 04.724.192/0001-30 | 2024-10-21 | 58
| PS Terraplanagem - sem estoque | 08.620.008/0001-62 | 2024-11-18 | -
| Média (R$) |  |  | 58
DESCRIÇÃO | EMPRESAS FORNECEDORAS |  | COTAÇÃO II
| Nome | CNPJ | Data | R$/m³
Brita Graduada | Brita Ouro Preto Ltda | 88.194.329/0001-81 | 2024-10-21 | 96.8
(inclui manobras | Ecoterra Mineração Ltda | 17.191.932/0001-61 | 2024-10-30 | 115.5
e carga) | Mineração Santa Cruz Ltda | 04.724.192/0001-30 | 2024-10-21 | 114
| Média (R$) |  |  | 108.77
DESCRIÇÃO | EMPRESAS FORNECEDORAS |  | COTAÇÃO III
| Nome | CNPJ | Data | R$/m³
Rachão Britado | Brita Ouro Preto Ltda | 88.194.329/0001-81 | 2024-10-21 | 71.5
(inclui manobras | Ecoterra Mineração Ltda | 17.191.932/0001-61 | 2024-10-30 | 84.05
e carga) | Mineração Santa Cruz Ltda | 04.724.192/0001-30 | 2024-10-21 | 82
| Média (R$) |  |  | 79.18
DESCRIÇÃO | EMPRESAS FORNECEDORAS |  | COTAÇÃO IV
| Nome | CNPJ | Data | R$/m²
Grama Esmeralda | Green Grass, Filial RS (Marcelo Lara Matte) | CPF 417.743.290-34 | 2024-11-05 | 11.32
em placas | Cral Comér. e Represent. Ltda – Pregão 086/2024 | 37.192.343/0001-05 | A partir de 07/2024 | 16.25
(inclui frete) | Paisa Mundy Paisagismo Ltda | 13.384.887.0001-00 | 2024-11-07 | 16.5
| Média (R$) |  |  | 14.69
Justificativa - Obtenção de apenas um preço de referência para o Basalto Decomposto (BD)
Foram contatadas quatro empresas que fornecem materiais para terraplenagem e pavimentação de estradas, de modo que apenas uma
delas possui estoque de BD condizente ao quantitativo previsto neste projeto. Mesmo não havendo dados suficientes para um tratamento
estatístico, o único preço obtido da cotação reflete a realidade do mercado nesta região.
Santa Cruz do Sul, 29 de janeiro de 2025.
LUCIANO DE MEDEIROS DELLINGHAUSEN
ENGENHEIRO CIVIL - CREA/RS 133306
VANIR RAMOS DE AZEVEDO
SECRETÁRIO MUNICIPAL DE PLANEJAMENTO E MOBILIDADE URBANA